## 林产化学产品制造（糠醛）
2024年晋城市林产化学产品制造（糠醛）行业绩效分级指标
指标 |  | A级企业 | B级企业 | C级企业 | D级企业
能源结构 | 燃料类型 | 1.采用电、天然气、管道热蒸汽等清洁能源 | 1.生物质、煤等其他燃料 |  | 未达到C级要求
污染物治理水平 | 物料破碎、筛分 | 1.破碎、筛分在封闭的厂房内，并合理设置集气罩并配备高效布袋（覆膜滤料或经优化处理的滤料等）等除尘设施，排气筒建设规范（颗粒物排放浓度不高于10mg/m3） |  |  | 未达到C级要求
| 工艺过程 | 2.水解釜加料仓受料环节设置规范的废气收集装置，并设布袋除尘器（覆膜滤料或经优化处理的滤料等）等末端高效除尘设施（颗粒物排放浓度不高于10mg/m3）
|  | 3.水解釜加料环节废气收集处理，采用吸收、吸附、冷凝、膜分离等及其组合工艺回收处理后采用燃烧工艺（包括直接燃烧、催化燃烧、蓄热燃烧）进行最终处理或送工艺加热炉、锅炉、焚烧炉直接燃烧处理等工艺处理VOCs（NMHC排放浓度不高于20mg/m3）。 |  | 3.水解釜加料环节废气收集处理，并采用吸收、吸附、冷凝、膜分离等工艺处理VOCs（NMHC排放浓度不高于60mg/m3）。
|  | 4.水解釜排渣废气收集处理，并采用燃烧工艺（包括直接燃烧、催化燃烧、蓄热燃烧）进行最终处理或送工艺加热炉、锅炉、焚烧炉直接燃烧处理等工艺处理VOCs（NMHC排放浓度不高于20mg/m3）。 |  | 4.水解釜排渣废气收集处理，并采用吸附法/吸收法等工艺处理VOCs（NMHC排放浓度不高于60mg/m3）。
|  | 5.初馏塔不凝气、精馏真空不凝气收集处理，并采用吸收、吸附、冷凝、膜分离等及其组合工艺回收处理后采用燃烧工艺（包括直接燃烧、催化燃烧、蓄热燃烧）进行最终处理或送工艺加热炉、锅炉、焚烧炉直接燃烧处理等工艺处理VOCs（NMHC排放浓度不高于20mg/m3） |  | 5.初馏塔不凝气、精馏真空不凝气收集处理，并采用吸收、吸附、冷凝、膜分离等工艺处理VOCs（NMHC排放浓度不高于60mg/m3）
|  | 6.糠醛渣应在封闭车间或储库堆存，并采用燃烧工艺（包括直接燃烧、催化燃烧、蓄热燃烧）进行最终处理或送工艺加热炉、锅炉、焚烧炉直接燃烧处理等工艺处理VOCs（NMHC排放浓度不高于20mg/m3）。 |  | 6.糠醛渣应在封闭车间或储库堆存，并采用吸附法/吸收法等工艺处理VOCs（NMHC排放浓度不高于60mg/m3）。
|  | 7.产品罐区废气收集处理，并采用吸收、吸附、冷凝、膜分离等及其组合工艺回收处理后采用燃烧工艺（包括直接燃烧、催化燃烧、蓄热燃烧）进行最终处理或送工艺加热炉、锅炉、焚烧炉直接燃烧处理等工艺处理VOCs（NMHC排放浓度不高于20mg/m3）。 |  | 7.产品罐区废气收集处理，并采用吸收、吸附、冷凝、膜分离等工艺处理VOCs（NMHC排放浓度不高于60mg/m3）
| 锅炉/导热油炉 | 8.锅炉、导热油炉烟气治理工艺：颗粒物采用袋式除尘器、电除尘器、电袋除尘等高效除尘器，SO2采取石灰-石膏法等高效脱硫措施，NOx采用低氮燃烧技术+SNCR/SCR工艺。 |  | 8.锅炉、导热油炉烟气治理工艺：颗粒物采用袋式除尘器等除尘工艺，SO2采取石灰-石膏法等脱硫措施，NOx采用低氮燃烧技术+SNCR工艺。
|  | 9.脱硝系统配备有DCS自控设施、先进的供氨装置等氨逃逸精准调控装备，严格根据锅炉运行工况及炉膛NOx的浓度情况实时调整喷氨量。 | 9.根据锅炉运行工况及炉膛NOx的浓度情况实时调整喷氨量。
| 污水处理站 | 10.全厂污水处理站隔油池、气浮池、调节池、生化池、污泥浓缩池、污泥间等废气收集后采用燃烧处理工艺（包括直接燃烧、催化燃烧、蓄热燃烧）进行最终处理，或送工艺加热炉、锅炉、焚烧炉等燃烧处理，取样口、观察口、检修孔等在非操作时应保持封闭。 |  | 10.全厂污水处理站隔油池、气浮池、调节池、生化池、污泥浓缩池、污泥间等废气收集后采用洗涤、生物除臭、吸附等组合除臭工艺处理后排放，取样口、观察口、检修孔等在非操作时应保持封闭。
| 其他 | 11.在收尘系统管路风阀全开状态下，每个收尘罩罩面风速宜大于1.5m/s，全过滤风速≤0.8m/min，收尘系统应保持与生产工艺设备同步运转。
| 开停车、检修 | 12.企业开停工、检维修期间，及时收集处理退料、清洗、吹扫等作业产生的废气
排放限值 | 有组织 | 1.锅炉烟气颗粒物、SO2、NOx 排放限值要求： 燃煤：10、35、50mg/m3；生物质：10、30、50mg/m3；燃气：5、10、50/30mg/m3；燃油：10、20、80mg/m3（基准氧含量：燃气/燃油 3.5%，燃煤/生物质 9%）； |  |  | 未达到C级要求
2.SNCR脱硝氨逃逸≤8mg/m3,SCR脱硝氨逃逸≤2.5mg/m3,氨法脱硫氨逃逸≤3mg/m3
3.其他生产废气：破碎、水解单元、精制单元、冷凝器不凝气等废气排放稳定达到限值要求（颗粒物、硫酸雾、非甲烷总烃排放浓度分别不高于10、5、20 mg/m3），臭气浓度稳定达到《恶臭污染物排放标准》（GB14554-93）表2排放限值要求。
| 无组织 | 4.在厂房门窗或通风口、其他开孔（口）等排放外1m处，NMHC的1h平均浓度不高于3mg/m3、任意一次浓度值不高于10mg/m3 |  | 4.在厂房门窗或通风口、其他开孔（口）等排放外1m处，NMHC的1h平均浓度不高于6mg/m3、任意一次浓度值不高于20mg/m3
|  | 5.厂界颗粒物排放限值不高于0.75mg/m3、NMHC浓度不高于2mg/m3 |  | 5.厂界颗粒物排放限值不高于1mg/m3、NMHC浓度不高于4mg/m3
无组织管控要求 | 物料储存 | 1.玉米芯原料堆场采用入棚方式进行储存。 | 玉米芯原料堆场采用防风抑尘网等方式进行储存。 |  | 未达到C级要求
|  | 2.储存真实蒸气压≥76.6 kPa 的挥发性有机液体储罐，应采用低压罐、压力罐或其他等效措施；2.储存真实蒸气压≥27.6kPa ＜76.6 kPa 且储罐容积≥75m3的挥发性有机液体储罐，以及储存真实蒸气压≥5.2 kPa 但＜27.6kPa 且储罐容积≥150m3的挥发性有机液体储罐，应符合下列规定之一:①采用浮顶罐。对于内浮顶罐，浮顶与罐壁之间应采用浸液式密封、机械式单形密封等高效密封方式:对于外浮顶罐，浮顶与罐壁之间应采用双重密封，且一次密封应采用浸液式密封、机械式鞋形密封等高效密封方式。②采用固定顶罐，排放的废气应收集处理并满足相关行业排放标准的要求(无行业放标准的应满 GB16297 的要求)，或者处理效率不低于90%。③采用气相平衡系统。④采取其他等效措施 | 2.储存真实蒸气压≥76.6 kPa 的挥发性有机液体储罐，应采用低压罐、压力罐或其他等效措施（占比≥80%）；2.储存真实蒸气压≥27.6kPa ＜76.6 kPa 且储罐容积≥75m3的挥发性有机液体储罐，以及储存真实蒸气压≥5.2kPa 但＜27.6kPa且储罐容积≥150m3的挥发性有机液体储罐，应符合下列规定之一（占比≥80%）:①采用浮顶罐。对于内浮顶罐，浮顶与罐壁之间应采用浸液式密封、机械式单形密封等高效密封方式:对于外浮顶罐，浮顶与罐壁之间应采用双重密封，且一次密封应采用浸液式密封、机械式鞋形密封等高效密封方式。②采用固定顶罐，排放的废气应收集处理并满足相关行业排放标准的要求(无行业放标准的应满 GB16297 的要求)，或者处理效率不低于85%。③采用气相平衡系统。④采取其他等效措施 | 2.储存真实蒸气压≥76.6 kPa 的挥发性有机液体储罐，应采用低压罐、压力罐或其他等效措施（占比≥50%）；2.储存真实蒸气压≥27.6kPa ＜76.6 kPa 且储罐容积≥75m3的挥发性有机液体储罐，以及储存真实蒸气压≥5.2kPa 但＜27.6kPa且储罐容积≥150m3的挥发性有机液体储罐，应符合下列规定之一（占比≥50%）:①采用浮顶罐。对于内浮顶罐，浮顶与罐壁之间应采用浸液式密封、机械式单形密封等高效密封方式:对于外浮顶罐，浮顶与罐壁之间应采用双重密封，且一次密封应采用浸液式密封、机械式鞋形密封等高效密封方式。②采用固定顶罐，排放的废气应收集处理并满足相关行业排放标准的要求(无行业放标准的应满 GB16297 的要求)，或者处理效率不低于80%。③采用气相平衡系统。④采取其他等效措施
| 物料装载/卸 | 3.玉米芯等原料装卸、下料环节位于封闭车间内，并配套布袋除尘器等高效除尘设施。 |  | 3.未达到A、B级要求
|  | 4.VOCs物料：有机液体装载采用顶部浸没式或底部装载作业并设置油气收集和输送系统，采用吸收、吸附、冷凝、膜分离等及其组合工艺回收处理后采用燃烧工艺（包括直接燃烧、催化燃烧、蓄热燃烧）进行最终处理或送工艺加热炉、锅炉、焚烧炉直接燃烧处理，处理效果≥90% |  | 4.VOCs物料：有机液体装载采用顶部浸没式或底部装载作业并设置油气收集和输送系统，采用吸收、吸附、冷凝、膜分离等及其组合工艺回收处理，处理效果≥80%。
| 物料输送 | 5.原料输送采用全封闭皮带、斗提、斜槽运输或位于封闭车间内
6.VOCs物料：有机液体采用密闭管道输送
| 厂区环境 | 7.物料堆场出口处配套车身及车轮清洗装置，且清洗装置距离出口位置小于5m，清洗水压宜高于1.0MPa，确保车辆清洗时间，具备防冻措施，确保冬季可正常使用；配吹干或抖水装置，保证洗车后的车身车胎不滴水、车身车胎干净；保证清洗淋控水全部收集经三级沉淀后循环使用不溢流、不外排。 |  | 7.堆场出口处配套车身及车轮清洗装置，且清洗装置距离出口位置小于5m，清洗水压宜高于1.0MPa，确保车辆清洗时间；保证清洗淋控水全部收集经三级沉淀后循环使用不溢流、不外排。
8.是否配备环保洒水车、清扫车
泄露检测与修复 |  | 1.开展泄漏检测与修复工作。泵、压缩机、阀门、泄压设备、法兰、连接件等应按规定频次（动密封点至少每6月检测一次，静密封点至少每12月检测一次）进行泄漏检测。发现可见泄漏现象或超过泄漏认定浓度的，应按照规定的时间（发现泄漏之日起15天内）完成修复（延迟修复除外）。 |  |  | 未达到C级要求
监测监控水平 |  | 1.按生态环境管理部门要求建设污染源在线监测、用电监管在线监测设施等，并与生态环境管理部门联网，由专人管理，保证正常稳定运行，在线率≥95%，运转率≥90%；生产装置与污染治理设施接入DCS，记录企业生产设施运行及相关生产过程与污染治理设施主要参数，数据保存一年以上。 |  |  | 未达到C级要求
环境管理水平 |  | 1.环保档案：①环评批复文件；②排污许可证及季度、年度执行报告；③竣工验收文件；④污染治理设施运行管理规程、危险废物管理制度；⑤按照排污许可证要求定期完成自行监测，提供一年内污染源监测报告。 |  |  | 未达到C级要求
2.台账记录：①生产设施运行管理信息(生产时间、运行负荷、产品产量等)；②废气污染治理设施运行管理信息(除尘滤料更换量和时间、脱硫及脱硝剂添加量和时间、燃烧室温度、冷凝温度、过滤材料更换频次、吸附剂更换频次、催化剂更换频次)；③监测记录信息(主要污染排放口污染物排放记录(手工监测或在线监测)等)；④主要原辅材料消耗记录；⑤燃料消耗记录；⑥危废管理台账。
3.人员配置：设置环保部门，设置专职环保人员，并具备相应的环境管理能力
运输方式 |  | 1.物料公路运输使用新能源车辆或达到国六及以上排放标准重型载货车辆。 | 1.物料公路运输使用新能源车辆或80%达到国六及以上排放标准重型载货车辆。 | 1.物料公路运输使用新能源车辆或50%达到国六及以上排放标准重型载货车辆。 | 未达到C级要求
2.厂内非道路移动机械全部达到国三及以上排放标准或使用新能源机械，实行二维码标识和备案。
运输监管要求 |  | 1.按生态环境部 HJ1321-2023《重点行业移动源监管与核查技术指南》要求建设门禁和视频监控系统（如厂区有多处货运进出口，应分别设立门禁系统和视频监控系统）监控运输车辆进出厂区情况；应与生态环境管理部门联网，在线率不低于95%；可调取任意时段（时、日、月、年）各种车辆出入视频和数量统计结果（含国六及以上重型载货车辆占比、运输距离、物料数量）。 |  |  | 未达到C级要求
2.按生态环境管理部门要求建立运输管理纸质、电子双台账（包括车牌号、VIN号、发动机号和排放阶段等），视频和电子台账监控数据保存一年以上，不得修改删除。
备注： 1、涉及洗涤+活性炭吸附处理工艺，洗涤液中有机物浓度控制指标应低于5%；应选择碘值不低于800毫克/克的活性炭，活性炭装填量、更换时间与更换量参照《挥发性有机物治理实用手册》（第二版）规定执行； 2、运输方式中新能源车辆运输比例必须达到相应级别要求； 3.近一年内因环境违法行为，受到行政处罚或构成犯罪的，不得评为 A、B级。