## Sheet2
2024年晋城市日用陶瓷（特种、园艺等）行业绩效分级指标
指标 | A级企业 | B级企业 | C级企业 | D级企业
生产工艺装备 | 1.卫生陶瓷所有生产线年产能不小于60万件，其它陶瓷产品产能不限 |  |  | 未达到C级要求
2.采用干法制粉、全自动配料系统或间歇性球磨机等
3.窑炉使用天然气、煤层气、液化石油气、电等清洁能源
| 4.窑炉采用DCS或PLC控制系统，实现生产过程自动化控制 | 4.窑炉采用DCS或PLC控制系统，实现生产过程自动化控制 | 窑炉采用PLC控制系统
有组织管控要求 | 1.破碎机全封闭，并配备高效布袋除尘器（覆膜滤料或经优化处理的滤料等，车间可设置二次收尘+高效布袋除尘系统或喷雾抑尘设施）。 | 1.破碎机全封闭，并配备高效布袋除尘器（覆膜滤料或经优化处理的滤料等） | 1.破碎机全封闭，并配备高效布袋除尘器（覆膜滤料或经优化处理的滤料等） | 未达到C级要求
2.采用球磨机湿法制粉或石磨干法制粉（配高效布袋除尘器）；采用全封闭筛分机，配高效布袋除尘器。
| 3.粉料采用密闭输送方式（螺旋输送机、气力输送等）。 | 3.粉料采用全封闭皮带或全封闭小车转运，机头、机尾设置刮板（清理器）+收料设施，防止夹带抛洒；物料下料口、转载等产尘点应设置高效集气罩（捕集率达95%以上），配高效布袋除尘器（覆膜滤料、滤筒等）。 | 3.粉料采用全封闭皮带或全封闭小车转运，机头、机尾设置刮板（清理器）+收料设施，防止夹带抛洒；物料下料口、转载等产尘点应设置高效集气罩（捕集率达95%以上），配高效布袋除尘器（覆膜滤料、滤筒等）
| 4.窑炉以天然气、煤层气、液化石油气、电等清洁能源；采用高效布袋除尘器或湿式静电除尘器；采用低氮燃烧技术或SCR、SNCR脱硝工艺；采用釉纸贴花含VOCs废气应采取收集+活性炭吸附等净化设施或送炉窑燃烧；配套DCS系统或PLC控制系统，实现在线监测数据、环保治理设备运行参数、生产负荷和设备启停的主要生产工艺参数的集中储存、查询和管理，监控数据至少要保存1年以上。 | 4.窑炉以天然气、煤层气、液化石油气、电等清洁能源；采用高效布袋除尘器或湿式静电除尘器；窑炉采用低氮燃烧技术或SNCR脱硝技术等；采用釉纸贴花含VOCs废气应采取收集+活性炭吸附等净化设施或送炉窑燃烧；记录相关生产过程主要参数，DCS、PLC监控数据分别至少要保存1年、6个月以上。 | 4.窑炉以天然气、煤层气、液化石油气、电等清洁能源；采用高效布袋除尘器或湿式静电除尘器；窑炉采用低氮燃烧技术或其它技术；采用釉纸贴花含VOCs废气应采取收集+活性炭吸附等净化设施或送炉窑燃烧；配套PLC控制系统记录相关生产过程主要参数，PLC监控数据至少要保存6个月以上。
| 5.在收尘系统管路风阀全开状态下，每个收尘罩罩面风速宜大于1.5m/s，全过滤风速≤0.8m/min，收尘系统应保持与生产工艺设备同步运转。 | 5.在收尘系统管路风阀全开状态下，每个收尘罩罩面风速宜大于1.5m/s，全过滤风速≤0.8m/min，收尘系统应保持与生产工艺设备同步运转。 | 5.在收尘系统管路风阀全开状态下，每个收尘罩罩面风速宜大于1.5m/s，全过滤风速≤0.8m/min，收尘系统应保持与生产工艺设备同步运转。
| 6.购置磨好的成品釉料，储存在釉料仓内，自动配料制釉，采用流化、静电、干压、热喷等干法施釉工艺或釉纸贴花。 | 6.配置釉料原料，球磨机磨制，过滤、除铁后制釉，采用浸釉或蘸釉、荡釉等施釉工艺或釉纸贴花。
排放 限值 | 窑炉颗粒物、SO2、NOX排放浓度分别不高于10、30、80mg/m3，SCR脱硝氨逃逸不得高于2.5mg/m3，SNCR脱硝氨逃逸不得高于8mg/m3；其它排气出口颗粒物浓度不得高于10mg/m3。 |  |  | 未达限值要求
基准氧含量为 18%
无组 织管 控要 求 | 1.原料运输采用封闭车厢或苫盖严密，采用封闭储存库，地面硬化，出入口应设自动感应卷帘门，安装有效的喷雾抑尘设施，场区不得产生积水；受料口安装有效喷雾抑尘装置或设置集尘罩+高效布袋除尘器。 | 1.原料运输采用封闭车厢或苫盖严密，采用封闭储存库，地面硬化，出入口应设电动升降门，安装有效的喷雾抑尘设施，场区不得产生明显积水；受料口安装有效喷雾抑尘装置或设置集尘罩+高效布袋除尘器。 | 1.原料运输采用封闭车厢或苫盖严密，采用封闭储存库，地面硬化，出入口应设封闭门，安装有效喷雾抑尘设施，场区不得产生明显积水；受料口安装有效喷雾抑尘装置或设置集尘罩+高效布袋除尘器。 | 未达到C级要求
| 2.产尘点（设备、受料口、转载点、下料口、输送廊道）、车间无可见粉尘逸散；浆液输送全过程不得有液体溢流、抛洒等。 | 2.产尘点（设备、受料口、转载点、下料口、输送廊道）、车间不得有明显粉尘逸散；浆液输送全过程不得有明显液体溢流、抛洒等。 | 2.产尘点、（设备、受料口、转载点、下料口、输送廊道）、车间不得有明显粉尘逸散；浆液输送全过程不得有明显液体溢流、抛洒等。
| 3.除尘灰不得落地，采用螺旋输送机返回原料系统，综合利用不外排。 | 3.除尘灰不得落地，采用封闭收集、储存、转运设施，综合利用不外排。
4.球磨机过滤浆液经压滤、真空练泥、滚压成型过程不得有泥浆抛洒；采用窑炉余热进行干燥。
| 5.厂区道路及厂区与主干道路连接道路全部硬化、绿化，路面无明显破损；采取有效清扫方式，保证路面干净、无积尘，车辆行驶无扬尘；厂区建筑表面、树叶草地表面无积尘。 | 5.厂区道路及厂区与主干道路连接道路全部硬化，路面无明显破损；及时清扫，保证路面干净，车辆行驶无明显扬尘；厂区建筑表面、树叶草地表面无明显积尘。
6.破碎、筛分、风机等产噪设备设置在封闭车间内，采取消音、隔声、降噪、减震措施；厂区建设完善的初期雨水管网系统及收集池，初期雨水经沉淀后回用于矿区绿化或抑尘，底部沉淀泥土及除尘灰、脱硫渣、造气灰渣全部综合利用。
监测 监控水平 | 1.按生态环境管理部门要求建设污染源在线监测、用电监管、无组织颗粒物在线监测设施等，并与生态环境管理部门联网，保证正常稳定运行，在线率≥95%，运转率≥90%。 |  |  | 未达到C级要求
2.按照要求规范排污口建设，设置取样平台、取样口和明显标识，注明排污口编号、污染物排放种类、排放浓度等相关信息。制定自行监测计划，定期进行监测并实时公布监测数据。
3.建设规范的危废暂存间，张贴规范警示标识标牌和危险废物标签，暂存间设置围堰、废液泄露收集池。
环境 管理 水平 | 1.环保档案：①环评批复文件；②排污许可证及执行报告；③竣工验收文件；④污染治理设施运行管理规程、危险废物管理制度及管理台账；⑤一年内污染物监测报告；⑹应急预案。 |  |  | 未达到C级要求
2.台账记录：①生产与环境管理台账（生产时间、运行负荷、主要原辅材料消耗量、产品产量、废弃产生量及综合利用量等）②污染治理设施运行管理信息（脱硫及脱硝剂添加量和时间、除尘器运行时间、除尘滤料更换量和时间、除尘灰量及去向、洗车平台运行时间及洗车数量等）；③监测记录信息（废气监测记录等）。
3.配备专职环保人员，并具备相应的环境管理能力
运输 方式 | 1.物料公路运输使用新能源车辆或达到国六及以上排放标准重型载货车辆。 | 1.物料公路运输使用新能源车辆或80%达到国六及以上排放标准重型载货车辆。 | 1.物料公路运输使用新能源车辆或50%达到国六及以上排放标准重型载货车辆。 | 未达到C级要求
2.厂内非道路移动机械全部达到国三及以上排放标准或使用新能源机械，实行二维码标识和备案。
运输监管要求 | 1.按生态环境部 HJ1321-2023《重点行业移动源监管与核查技术指南》要求建设门禁和视频监控系统（如厂区有多处货运进出口，应分别设立门禁系统和视频监控系统）监控运输车辆进出厂区情况；应与生态环境管理部门联网，在线率不低于95%；可调取任意时段（时、日、月、年）各种车辆出入视频和数量统计结果（含国六及以上重型载货车辆占比、运输距离、物料数量）。 | 1.按生态环境部 HJ1321-2023《重点行业移动源监管与核查技术指南》要求建设门禁和视频监控系统（如厂区有多处货运进出口，应分别设立门禁系统和视频监控系统）监控运输车辆进出厂区情况；应与生态环境管理部门联网，在线率不低于95%；可调取任意时段（时、日、月、年）各种车辆出入视频和数量统计结果（含国六及以上重型载货车辆占比、运输距离、物料数量）。 | 1.按生态环境部 HJ1321-2023《重点行业移动源监管与核查技术指南》要求建设门禁和视频监控系统（如厂区有多处货运进出口，应分别设立门禁系统和视频监控系统）监控运输车辆进出厂区情况；应与生态环境管理部门联网，在线率不低于95%；可调取任意时段（时、日、月、年）各种车辆出入视频和数量统计结果（含国六及以上重型载货车辆占比、运输距离、物料数量）。 | 未达到C级要求
| 2.按生态环境管理部门要求建立运输管理纸质、电子双台账（包括车牌号、VIN号、发动机号和排放阶段等），视频和电子台账监控数据保存一年以上，不得修改删除。 | 2.按生态环境管理部门要求建立运输管理纸质、电子双台账（包括车牌号、VIN号、发动机号和排放阶段等），视频和电子台账监控数据保存一年以上，不得修改删除。 | 2.按生态环境管理部门要求建立运输管理纸质、电子双台账（包括车牌号、VIN号、发动机号和排放阶段等），视频和电子台账监控数据保存一年以上，不得修改删除。