## Sheet2
2024年晋城市塑料制品行业绩效分级指标
指标 | A级企业 | B级企业 | C级企业 | D级企业
生产工艺装备 | 1.生产设施采用DCS自动控制系统，颗粒、粉体原料等配料采用自动秤计量后用管道密闭投加。 |  | 1.颗粒、粉体原料等配料手工投加，投料口采用加罩收集除尘。 | 未达C级要求
| 2.原料全部使用非再生料（即使用原包料，非废旧塑料）。 | 2.原料使用非再生料本厂产生的废旧塑料。 | 2.不得使用附带生物污染、有毒有害物质的废物料作为生产原料。
| 3.VOCs物料存储于密闭的容器、包装袋、储罐、储库、料仓中；盛装VOCs物料的容器或包装袋存放于室内；盛装VOCs物料的容器或包装袋在非取用状态时应加盖、封口, 保持密闭（ VOCs物料需提供原料的检测报告）。 |  | 2、 VOCs物料存储于密闭的容器、包装袋、储罐、储库、料仓中；盛装VOCs物料的容器或包装袋存放于室内，或存放于设置有雨棚、遮阳和防渗设施的专用场地；盛装VOCs物料的容器或包装袋在非取用状态时应加盖、封口，保持密闭（ VOCs物料需提供原料的检测报告）。
4.挤塑、注塑、滚塑、吹塑、压延、挤出、造粒、热定型、冷却、发泡、覆膜、熟化、干燥、印刷等工序应在封闭车间内，该封闭区域或封闭式建筑物除人员、车辆、 设备、物料进出时，以及依法设立的排气筒、通风口外，门窗及其他开口(孔)部位随时保持关闭状态。
| 5.印刷工序，全部使用水性油墨及能量固化油墨(VOCs≤lO%)等低VOCs含量油墨 | 5.印刷工序，使用水性油墨及能量固化油墨(VOCs≤lO%)等低VOCs含量油墨比例达60%及以上； | 不达B级要求
有组织管控要求 | 1.挤塑、注塑、滚塑、吹塑、压延、挤出、造粒、热定型、冷却、发泡、熟化、干燥、印刷等涉VOCs排放区域封闭或采用集气罩收集至废气处理系统。处理系统采用活性炭吸附+催化燃烧等高效处理工艺，催化燃烧装置的设计空速宜大于10000h-1但不应高于40000h-1。 |  | 1.挤塑、注塑、滚塑、吹塑、压延、挤出、造粒、热定型、冷却、发泡、熟化、干燥、印刷等涉VOCs排放区域封闭或采用集气罩收集至废气处理系统。处理系统采用喷淋+吸附等组合工艺处理。（禁止使用等离子UV光氧等处理设施）。 | 未达C级要求
2.混料工序应配套高效布袋除尘器，除尘器要与生产工艺设备同步运转，且停止上料后除尘器应延时运行30S；在收尘系统管路风阀全开状态下，每个收尘罩罩面距最远处产尘点位置风速宜大于1.5m/s，全过滤风速≤0.8m/min；除尘灰不落地，做到有效收集综合利用。
3.活性炭吸附过滤箱采用过滤棉+高效过滤袋等措施保证过滤物颗粒物小于1mg/m3；固定床吸附装置采用颗粒状吸附剂时，颗粒活性炭最好选择柱状活性炭直径≤5mm比表面积≥1200m2/g或碘值≥800mg/g；气体流速宜≤0.60m/s;采用蜂窝状吸附剂时，气体流速宜≤1.20m/s。蜂窝活性炭的横向强度应不低于0.3MPa，纵向强度应不低于0.8MPa,比表面积750m2/g或碘值≥650mg/g。活性炭填充量与每小时处理废气量体积之比应不小于1:5000,每1万m3/h废气处理蜂窝活性炭吸附截面积≥2.3m2，颗粒活性炭吸附截面积≥4.6m2。活性炭动态吸附量小于15%，排放口浓度达排放限值70%，更换活性炭或进行脱附+催化燃烧。
4.初始NMHC排放速率≥2kg/h，应使用高效处理设施，处理效率≥80%。
无组织管控要求 | 1.废气有效收集至VOCs废气处理系统，无法做到密闭部分采用集气罩面封闭不漏风，设闸阀开关，停用状态关闭；距集气罩开口面最远处的VOCs无组织排放位置，控制风速≥0.3m/s。 |  | 1.废气有效收集至VOCs废气处理系统；无法做到密闭部分采用集气罩面封闭不漏风；距集气罩开口面最远处的VOCs无组织排放位置，控制风速≥0.3m/s。 | 未达C级要求
2.工艺过程产生的VOCs废料（渣、液）存储于密闭的容器或包装袋中；盛装过VOCs物料的容器或包装袋加盖、封口, 保持密闭。
3.厂区道路及车间地面硬化；车间地面、墙壁、设备表面整洁无积尘；车间无明显积尘；无刺激性异味。
排放限值 | PM排放口浓度≤5mg/m3；NMHC排放口浓度≤10mg/m3；厂界无组织NMHC每小时排放浓度≤2mg/m3。 |  |  | 未达限值要求
监测 监控水平 | 1.按照生态环境部门要求主要排放口安装NMHC在线监测设施（FID检测器），与生态环境部门联网，保证设施正常稳定运行、数据准确可靠，传输有效率≥95%，自动监控数据保存一年以上。 |  |  | 未达C级要求
2.用电监管装置，应在总进电、除尘风机、生产设施（挤塑、吹塑、覆膜、印刷等工序）、催化燃烧风机吸附风机处安装用电模块并与生态环境部门联网。
| 3.安装DCS或PLC控制系统实现全过程自动化控制，记录治理设施主要参数（运行时间、压力、温度等），数据保存一年以上。 |  | 3、安装PLC控制系统、仪器仪表等装置，记录治理设施主要参数（运行时间、压力等），数据保存一年以上。
4.按照要求规范排污口建设，设置取样平台、取样口和明显标识，注明排污口编号、污染物排放种类、排放浓度等相关信息。制定自行监测计划，定期进行监测并实时公布监测数据。
5.建设规范的危废暂存间，张贴规范警示标识标牌和危险废物标签，暂存间设置围堰、废液泄露收集池，委托有资质单位处置（吸附VOCs挥发性气体载体要密闭存放，及时处置）。
环境管理水平 | 1.环保档案：①环评批复文件；②排污许可证及执行报告；③竣工验收文件；④危险废物管理制度及管理台账；⑤一年内污染物监测报告。⑥应急预案 |  |  | 未达到C级要求
2.台账记录：①生产与环境管理台账（生产时间、运行负荷、主要原辅材料消耗量、产品产量、废弃物、危废产生量及处置、综合利用量等）②污染治理设施运行管理信息（燃烧室温度、过滤材料更换频次、吸附剂更换时间和更换量、催化剂更换周期和更换量、吸收液PH值等）；③监测记录信息（废气监测记录等）。
运输方式 | 1.物料公路运输使用新能源车辆或达到国六及以上排放标准重型载货车辆。 | 1.物料公路运输使用新能源车辆或80%达到国六及以上排放标准重型载货车辆。 | 1.物料公路运输使用新能源车辆或50%达到国六及以上排放标准重型载货车辆。 | 未达到C级要求
2.厂内非道路移动机械全部达到国三及以上排放标准或使用新能源机械，实行二维码标识和备案。
运输监管 | 1.按生态环境部 HJ1321-2023《重点行业移动源监管与核查技术指南》要求建设门禁和视频监控系统（如厂区有多处货运进出口，应分别设立门禁系统和视频监控系统）监控运输车辆进出厂区情况；应与生态环境管理部门联网，在线率不低于95%；可调取任意时段（时、日、月、年）各种车辆出入视频和数量统计结果（含国六及以上重型载货车辆占比、运输距离、物料数量）。 |  |  | 未达到C级要求
2.按生态环境管理部门要求建立运输管理纸质、电子双台账（包括车牌号、VIN号、发动机号和排放阶段等），视频和电子台账监控数据保存一年以上，不得修改删除。
备注：鼓励排气筒NMHC排放速率＜2kg/h，建设治理设施，活性炭动态吸附量小于15%，采用颗粒状吸附剂时，气体流速宜＜0.60m/s;采用蜂窝状吸附剂时，气体流速宜＜1.20m/s。