## Sheet2
2024年晋城市砖瓦行业绩效分级指标
指标 | A级企业 | B级企业 | C级企业 | D级企业
生产工艺装备 | 烧结砖单条生产线产能不低于6000万块/年（包括设计一条生产线两座窑6000万块／年） |  | 烧结砖单条生产线产能不低于3000万块/年 | 未达到C级要求
| 窑炉配备自动温控系统；干燥和焙烧窑进窑车端设有2道窑门；窑炉负压状态下运行；采用隧道窑或辊道窑。 |  | 窑炉负压状态下运行；采用隧道窑或辊道窑。
| 窑炉外投燃料使用天然气、液化石油气等清洁能源，不得使用原煤（窑炉点火时可使用原煤、木柴等燃料）；内掺燃料使用含硫率低于0.8%的煤矸石或其他含热废弃能源；原料中煤矸石、粉煤灰、建筑渣土、建筑粘土等比例不小于80%。 | 窑炉外投燃料使用煤制气、生物质成型燃料等能源，不得使用原煤（窑炉点火时可使用原煤、木柴等燃料）；内掺燃料使用含硫率低于1.2%的煤矸石或其他含热废弃能源；原料中煤矸石、粉煤灰、建筑渣土、建筑粘土等比例不小于80%。
有组织管控要求 | 破碎机、筛分机、搅拌机等设备设置在全封闭车间内，破碎机、筛分机、混料搅拌机全封闭或初级破碎机设于地下；配备高效布袋除尘器（覆膜滤料或经优化处理的滤料等）或设置高效集尘罩（捕集率达95%以上）+高效布袋除尘器；受料口采用有效喷雾抑尘装置或设置集尘罩+高效布袋除尘器（覆膜滤料或经优化处理的滤料等）；车间设置喷雾抑尘设施或二次收尘+高效布袋除尘系统。 | 破碎机、筛分机、搅拌机等设备设置在全封闭车间内，破碎机、筛分机、混料搅拌机全封闭或初级破碎机设于地下；配备高效布袋除尘器（覆膜滤料或经优化处理的滤料等）或设置高效集尘罩（捕集率达95%以上）+高效布袋除尘器；受料口采用有效喷雾抑尘装置或设置集尘罩+高效布袋除尘器（覆膜滤料或经优化处理的滤料等）。 | 破碎机、筛分机、搅拌机等设备设置在全封闭车间内，破碎机、筛分机、混料搅拌机全封闭或初级破碎机设于地下；配备高效布袋除尘器（覆膜滤料或经优化处理的滤料等）或设置高效集尘罩（捕集率达95%以上）+高效布袋除尘器；受料口采用有效喷雾抑尘装置或设置集尘罩+高效布袋除尘器（覆膜滤料或经优化处理的滤料等）。 | 未达到C级要求
| 窑炉燃烧废气采用符合可行技术要求的石灰-石膏法脱硫+符合可行技术要求的脱硝装置+湿式电除尘；配套DCS系统或PLC控制系统，实现在线监测数据、环保治理设备运行参数、生产负荷和设备启停的主要生产工艺参数的集中储存、查询和管理。 | 窑炉燃烧废气采用符合可行技术要求的石灰-石膏法脱硫或双碱法脱硫（配备自动加碱、PH值自动监测装置）+湿式电除尘、袋式除尘等高效除尘工艺。 | 窑炉燃烧废气采用符合可行技术要求的石灰-石膏法脱硫或双碱法脱硫（配备自动加碱、PH值自动监测装置）+湿式电除尘、袋式除尘等高效除尘工艺。
| 输送皮带全封闭送料；跌落处、转载、下料口等产尘点采用有效喷雾抑尘装置或设置高效集尘罩+布袋除尘器（覆膜滤料或经优化处理的滤料等）或全封闭；全封闭车间地面无明显积尘。 | 输送皮带全封闭送料；跌落处、转载、下料口等产尘点采用有效喷雾抑尘装置或设置高效集尘罩+布袋除尘器（覆膜滤料或经优化处理的滤料等）或全封闭。 | 输送皮带全封闭送料；跌落处、转载、下料口等产尘点采用有效喷雾抑尘装置或设置高效集尘罩+布袋除尘器（覆膜滤料或经优化处理的滤料等）或全封闭。
| 在收尘系统管路风阀全开状态下，每个收尘罩罩面风速宜大于1.5m/s，全过滤风速≤0.8m/min；收尘系统应保持与生产工艺设备同步运转。 | 在收尘系统管路风阀全开状态下，每个收尘罩罩面风速宜大于1.5m/s，全过滤风速≤0.8m/min；收尘系统应保持与生产工艺设备同步运转。 | 在收尘系统管路风阀全开状态下，每个收尘罩罩面风速宜大于1.5m/s，全过滤风速≤0.8m/min；收尘系统应保持与生产工艺设备同步运转。
| 除尘灰不得落地，采用管状带式输送机、真空罐车、气力输送设备等密闭输送方式送至陈化仓。 | 除尘灰不得落地，采用管状带式输送机、真空罐车、气力输送设备等密闭输送方式送至陈化仓。 | 除尘灰不得落地，采用封闭方式运输，全部综合利用。
排放限值 | 窑炉废气排放颗粒物≤20mg/m3、SO2≤50mg/m3、NOx≤50mg/m3（基准氧含量18%）；其他产尘点颗粒物排放浓度≤10mg/m3，氟化物排放浓度≤3mg/m3，氨法脱硫氨逃逸浓度≤8mg/m3。SNCR脱硝氨逃逸≤8mg/m3,SCR脱硝氨逃逸≤2.5mg/m3。 | 窑炉废气排放颗粒物≤20mg/m3、SO2≤100mg/m3、NOx≤100mg/m3（基准氧含量18%）；其他产尘点颗粒物排放浓度≤10mg/m3，氟化物排放浓度≤3mg/m3，氨法脱硫氨逃逸浓度≤8mg/m3。SNCR脱硝氨逃逸≤8mg/m3,SCR脱硝氨逃逸≤2.5mg/m3。 | 窑炉废气排放颗粒物≤20mg/m3、SO2≤100mg/m3、NOx≤100mg/m3（基准氧含量18%）；其他产尘点颗粒物排放浓度≤10mg/m3，氟化物排放浓度≤3mg/m3，氨法脱硫氨逃逸浓度≤8mg/m3。SNCR脱硝氨逃逸≤8mg/m3,SCR脱硝氨逃逸≤2.5mg/m3。 | 未达限值要求
企业边界无组织排放颗粒物≤1mg/m3、SO2≤0.5mg/m3、氟化物≤0.02mg/m3。
无组 织管 控要 求 | 原料运输采用封闭车厢或苫盖严密，煤矸石、页岩等原料采用封闭储存库；地面硬化；出入口应设自动感应卷帘门；安装覆盖扬尘区域的可分区控制的喷雾抑尘设施；并与装卸、转运作业同步运行，抑尘作业需快速精准联动，响应时间宜小于5s，场区不得产生积水；原料储存库受料口三面封闭+安装有效喷雾抑尘装置或设置集尘罩+高效布袋除尘器；鼓励原料入料口采用与地面平齐的受料坑（斗）。 | 原料运输采用封闭车厢或苫盖严密，煤矸石、页岩等原料采用封闭储存库；地面硬化；出入口应设自动感应卷帘门；安装覆盖扬尘区域的可分区控制的喷雾抑尘设施；原料储存库受料口三面封闭+安装有效喷雾抑尘装置或设置集尘罩+高效布袋除尘器。 | 原料运输采用封闭车厢或苫盖严密，煤矸石、页岩等原料采用封闭储存库；地面硬化；出入口设手动卷帘门；安装覆盖扬尘区域的可分区控制的喷雾抑尘设施；原料储存库受料口三面封闭+安装有效喷雾抑尘装置或设置集尘罩+高效布袋除尘器。 | 未达到C级要求
| 原料场出口处均配套车身及车轮清洗装置，且清洗装置距离出口位置小于5m，清洗水压宜高于1.0MPa，确保车辆清洗时间；具备防冻措施，确保冬季可正常使用；配吹干或抖水装置，保证洗车后的车身车胎不滴水、车身车胎干净；保证清洗淋控水全部收集经三级沉淀后循环使用不溢流、不外排。 | 原料场出口处均配套车身及车轮清洗装置，且清洗装置距离出口位置小于5m，清洗水压宜高于1.0MPa，确保车辆清洗时间；具备防冻措施，确保冬季可正常使用；配吹干或抖水装置，保证洗车后的车身车胎不滴水、车身车胎干净；保证清洗淋控水全部收集经三级沉淀后循环使用不溢流、不外排。 | 厂区出口处配套车身及车轮清洗装置，确保车辆清洗时间，保证洗车后的车身车胎干净；清洗淋控水全部收集经三级沉淀后循环使用不溢流、不外排。
| 产尘点（设备、受料口、转载点、下料口、输送廊道）、车间无可见粉尘逸散。 | 产尘点（设备、受料口、转载点、下料口、输送廊道）、车间不得有明显粉尘逸散。 | 产尘点、（设备、受料口、转载点、下料口、输送廊道）、车间不得有明显粉尘逸散。
| 实施烟气循环技术，烟气循环率不低于20%；实施余热利用工程。 | 实施烟气循环技术，烟气循环率不低于20%；实施余热利用工程。 | 实施烟气循环技术，烟气循环率不低于20%；实施余热利用工程。
| 陈化库配喷雾抑尘装置或雾炮装置；配多斗挖掘机（取料机）、转载机、封闭皮带送料，机头机尾设刮板器和收料回用装置。 | 陈化库配喷雾抑尘装置或雾炮装置；配多斗挖掘机（取料机）、转载机、封闭皮带送料，机头机尾设刮板器和收料回用装置。 | 陈化库配喷雾抑尘装置或雾炮装置；配多斗挖掘机（取料机）、转载机、封闭皮带送料，机头机尾设刮板器和收料回用装置。
| 厂区道路及厂区与主干道路连接道路全部硬化、绿化，路面无明显破损；采取有效清扫方式；保证路面干净、无积尘，车辆行驶无扬尘；厂区建筑表面、树叶草地表面无积尘。 | 厂区道路及厂区与主干道路连接道路全部硬化、绿化，路面无明显破损；及时清扫，保证路面干净，无积尘，车辆行驶无扬尘；厂区建筑表面、树叶草地表面无明显积尘。
破碎、筛分、风机等产噪设备设置在封闭车间内，采取消音、隔声、降噪、减震措施；厂区建设完善的初期雨水管网系统及收集池，初期雨水经沉淀后回用于厂区绿化或抑尘，底部沉淀泥土综合利用。
监测 监控水平 | 按生态环境管理部门要求建设污染源在线监测、用电监管、无组织颗粒物在线监测设施等；并与生态环境管理部门联网，保证正常稳定运行，在线率≥95%，运转率≥90%。 |  |  | 未达到C级要求
| 料场出入口等易产尘点，安装高清视频 监控设施，相关数据保存六个月以上。 | 料场出入口等易产尘点，安装高清视频监控设施，相关数据保存三个月以上
按照要求规范排污口建设，设置取样平台、取样口和明显标识，注明排污口编号、污染物排放种类、排放浓度等相关信息。制定自行监测计划，定期进行监测并实时公布监测数据。
建设规范的危废暂存间（委托外单位更换机油除外），张贴规范警示标识标牌和危险废物标签，暂存间设置围堰、废液泄露收集池，委托有资质单位处置。
环境 管理 水平 | 环保档案：①环评批复文件；②排污许可证及执行报告；③竣工验收文件；④污染治理设施运行管理规程、危险废物管理制度及管理台账；⑤一年内污染物监测报告；⑹应急预案。 |  |  | 未达到C级要求
台账记录：①生产与环境管理台账（生产时间、运行负荷、主要原辅材料消耗量、产品产量、废弃产生量及综合利用量等）②污染治理设施运行管理信息（脱硫及脱硝剂添加量和时间、除尘器运行时间、除尘滤料更换量和时间、除尘灰量及去向、洗车平台运行时间及洗车数量等）；③监测记录信息（废气监测记录等）。
配备专职环保人员，并具备相应的环境管理能力
运输方式 | 1.物料公路运输使用新能源车辆或达到国六及以上排放标准重型载货车辆。 | 1.物料公路运输使用新能源车辆或80%达到国六及以上排放标准重型载货车辆。 | 1.物料公路运输使用新能源车辆或50%达到国六及以上排放标准重型载货车辆。 | 未达到C级要求
2.厂内非道路移动机械全部达到国三及以上排放标准或使用新能源机械，实行二维码标识和备案。
运输管理要求 | 1.按生态环境管理部门要求建设门禁系统（如厂区有多处货运进出口，应分别设立门禁系统）监控运输车辆进出厂区情况；应与生态环境管理部门联网，在线率不低于95%；视频监控覆盖车间、厂区进出口并可回放一个月。 |  | 1.日均载货车辆日进出 10 辆次及以上（货物包括原料、辅料、燃料、产品和其他与生产相关物料）的企业按生态环境管理部门要求建设门禁系统（如厂区有多处货运进出口，应分别设立门禁系统）监控运输车辆进出厂区情况；应与生态环境管理部门联网，在线率不低于95%。 | 未达到C级要求
| 2.按生态环境管理部门要求建立运输管理纸质、电子双台账（包括车牌号、VIN号、发动机号和排放阶段等），电子台账监控数据保存一年以上，不得修改删除。 |  | 2.按生态环境管理部门要求建立运输管理纸质、电子双台账（包括车牌号、VIN号、发动机号和排放阶段等），电子台账监控数据保存六个月以上，不得修改删除。