## Sheet1
水泥制品（粉磨站）行业企业分级管控绩效
指标 | A级企业 | 分数 | B级企业 | 分数 | C级企业 | 分数 | D级企业 | 现场描述 情况 | 分值
生产 工艺 装备 | 1. 粉磨站单条生产线80万吨/年及以上 | 4 |  |  |  |  | 未达到 C级要求 |  | 4
| 2.骨料、粉料独立计量 | 3 | [6 empty] | 3
| 3.采用DCS或PLC控制系统实现全过程自动化控制 | 4 | 3.采用DCS或PLC控制系统实现全过程自动化控制 | 4 |  |  |  |  | 4 | 4
| 4.使用全电、天然气、煤层气等清洁能源 | 6 | 4.使用全电、天然气、煤层气等清洁能源 | 6 |  |  |  |  | 6 | 6 | 0
| 5.磨机、破碎机、筛分机、搅拌机全封闭。 | 4 | 5.磨机、破碎机、筛分机、搅拌机全封闭。 | 4 | 5.磨机、破碎机、筛分机、搅拌机全封闭。 | 4 |  |  | 4 | 4 | 4
有组织管控要求 | 1. 骨料、粉料使用筒仓贮存，配备自动料位上下限报警控制装置，仓顶配强制式脉冲布袋除尘装置；粉料罐车采用自配空压系统气力输送至筒仓。 | 7 | 1.粉料使用筒仓贮存，配备自动料位上下限报警控制装置，仓顶配强制式脉冲布袋除尘装置；粉料采用密闭螺旋输送或气力输送装置；骨料采用封闭储存库，地面硬化，出入口应设自动感应卷帘门或电动门；场内安装覆盖全库区的可分区控制的喷雾抑尘设施，并与装卸作业同步运行。 | 4 | 1.粉料使用筒仓贮存，配备自动料位上下限报警控制装置，仓顶配强制式脉冲布袋除尘装置；粉料采用密闭螺旋输送或气力输送装置；骨料采用封闭储存库，地面硬化，出入口应设电动升降门或电动门安装有效喷雾抑尘设施。 | 3 | 未达到 C级要求 |  | 7 | 4 | 3
| 2.粉料采用密闭螺旋输送或气力输送装置；骨料采用封闭式皮带输送（含皮带涨紧轮区域），皮带运输机机头、机尾设置刮板+收料设施；受料点、配料仓、转载点应配置集尘罩+高效布袋除尘设备（覆膜滤料、滤筒等）。 | 4 | 2. 骨料采用封闭式皮带输送（含皮带涨紧轮区域），皮带运输机机头、机尾设置刮板+收料设施；受料点、配料仓、转载点应配置集尘罩+高效布袋除尘设备。 |  |  | 3 |  |  | 4 | 3 | 3
| 3.天然气锅炉或热风炉采用高效布袋除尘器或湿式静电除尘器；采用低氮燃烧技术或SCR、SNCR脱硝工艺；配套DCS系统或PLC控制系统，实现在线监测数据、环保治理设备运行参数、生产负荷和设备启停的主要生产工艺参数的集中储存、查询和管理。 | 6 | 3.天然气锅炉或热风炉采用高效布袋除尘器或湿式喷淋除尘；采用低氮燃烧技术或SCR、SNCR脱硝工艺；配套DCS系统或PLC控制系统。 | 4 | 3.天然气锅炉或热风炉采用高效布袋除尘器或湿式喷淋除尘；采用低氮燃烧技术或SCR、SNCR脱硝工艺；配套DCS系统或PLC控制系统。 | 4 |  |  | 6 | 4 | 4
| 4. 全封闭的磨机、破碎机、筛分机、搅拌机设置高效布袋除尘器（覆膜滤料或经优化处理的滤料等）。 |  |  |  |  | 4 |  |  | 4 | 4 | 4
| 5.布袋除尘器与生产工艺设备同步运转，且停止上料后除尘器应延时运行30S；在收尘系统管路风阀全开状态下，每个收尘罩罩面风速宜大于1.5m/s，全过滤风速≤0.8m/min；除尘灰不落地，及时密闭输送至原料系统。 | 3.5（1.5+1+1） | 5.布袋除尘器与生产工艺设备同步运转，且停止上料后除尘器应延时运行30S；在收尘系统管路风阀全开状态下，每个收尘罩罩面风速宜大于1.5m/s，全过滤风速≤0.8m/min；除尘灰不落地，及时密闭输送至原料系统。 | 3.5（1.5+1+1） | 5.布袋除尘器与生产工艺设备同步运转，且停止上料后除尘器应延时运行30S；在收尘系统管路风阀全开状态下，每个收尘罩罩面风速宜大于1.5m/s，全过滤风速≤0.8m/min；除尘灰不落地，及时密闭输送至原料系统。 | 3.5（1.5+1+1） |  |  | 3.5 | 3.5 | 3.5
| 6.设备、车间外、输送管廊不得有可见粉尘逸散。 | 3 | 6.设备、车间外、输送管廊不得有明显粉尘逸散。 |  |  | 2 |  |  | 3 | 2 | 2
排放 限值 | 颗粒物、NOx排放浓度不高于10、100 mg/m3,天然气锅炉或热风炉基准氧含量8%，无组织排放颗粒物≤1mg/m3 | [5 empty] | 未达限值要求 |  | 4 | 4 | 4
无组 织管 控要 求 | 1. 厂区道路及厂区与主干道路连接道路全部硬化、绿化，路面无破损；采取水洗机扫、低尘机械化湿式等机械清扫方式，并配合人工清扫，保证路面干净、无积尘；厂区建筑表面无积尘，树叶草地表面无积尘。 | 3 | 1.厂区道路及厂区与主干道路连接道路全部硬化、绿化，路面无明显破损；采取水洗、机扫+人工清扫，保证路面干净，车辆行驶无明显扬尘；厂区建筑表面无积尘，树叶草地表面无明显积尘。 | 3 | 1.厂区道路及厂区与主干道路连接道路全部硬化、绿化，路面无明显破损；采取水洗、机扫+人工清扫，保证路面干净，车辆行驶无明显扬尘；厂区建筑表面无积尘，树叶草地表面无明显积尘。 | 3 | 未达到 C级要求 |  | 3 | 3 | 3
| 2. 运输（骨料）采用封闭车厢或苫盖严密，不得有抛洒现象；粉状物料应采用罐车运输,液体物料采用密闭容器储存，设有防渗漏、防流失措施。 | 3 | 2.运输（骨料）采用封闭车厢或苫盖严密，不得有抛洒现象；粉状物料应采用罐车运输,液体物料采用密闭容器储存，设有防渗漏、防流失措施。 | 3 | 2. 运输（骨料）采用封闭车厢或苫盖严密，不得有抛洒现象；粉状物料应采用罐车运输,液体物料采用密闭容器储存，设有防渗漏、防流失措施。 | 3 |  |  | 3 | 3 | 3
| 3.水泥包装车间全封闭，袋装水泥装车点位釆用集中通风除尘系统，水泥散装采用密闭罐车，并配备带抽风口的散装卸料器。 | 2 | 3.水泥包装车间全封闭，袋装水泥装车点位釆用集中通风除尘系统，水泥散装采用密闭罐车，并配备带抽风口的散装卸料器。 | 2 | 3.水泥包装车间全封闭，袋装水泥装车点位釆用集中通风除尘系统，水泥散装采用密闭罐车，并配备带抽风口的散装卸料器。 | 2 |  |  | 2 | 2 | 2
| 2.原料场出口处均配套配套车身及车轮清洗装置，且清洗装置距离出口位置小于5m，清洗水压宜高于1.0MPa，确保车辆清洗时间，具备防冻措施，确保冬季可正常使用；配吹干或抖水装置，保证洗车后的车身车胎不滴水、车身车胎干净；保证清洗淋控水全部收集经三级沉淀后循环使用不溢流、不外排； | 8 | 2.原料场出口处均配套配套车身及车轮清洗装置，且清洗装置距离出口位置小于5m，清洗水压宜高于1.0MPa，确保车辆清洗时间，具备防冻措施，确保冬季可正常使用；配吹干或抖水装置，保证洗车后的车身车胎不滴水、车身车胎干净；保证清洗淋控水全部收集经三级沉淀后循环使用不溢流、不外排； | 8 | 2. 厂区出口处配套车身及车轮清洗装置，配套车身及车轮清洗装置，确保车辆清洗时间，保证洗车后的车身车胎干净；清洗淋控水全部收集经三级沉淀后循环使用不溢流、不外排。 | 5.5 |  |  | 8 | 8 | 5.5
| 5. 工业广场建设初期雨水、冲洗废水等收集管网，经多级废水沉淀池沉淀处理后回用于生产或地面降尘，不外排。 | 3 | 5. 工业广场建设初期雨水、冲洗废水等收集管网，经多级废水沉淀池沉淀处理后回用于生产或地面降尘，不外排。 | 3 | 5.工业广场建设初期雨水、冲洗废水等收集管网，经多级废水沉淀池沉淀处理后回用于生产或地面降尘，不外排。 | 3 |  |  | 3 | 3 | 3
| 6. 厂区不在当地政府划定的空气质量示范区域内（距国控站点1km内）。 | 1 | [6 empty] | 1
监测 监控水平 | 1.按生态环境管理部门要求建设污染源在线监测、用电监管、无组织颗粒物在线监测设施等；并与生态环境管理部门联网，由专人管理，保证正常稳定运行，在线率≥95%，运转率≥90%。 |  |  |  |  | 4（2+2） | 未满足 要求 |  | 4 | 4 | 4
| 2.按照要求规范排污口建设，设置取样平台、取样口和明显标识，注明排污口编号、污染物排放种类、排放浓度等相关信息。制定自行监测计划，定期进行监测并实时公布监测数据。 |  |  |  |  | 1(0.5+0.5） |  |  | 1 | 1 | 1
| 3.建设规范的危废暂存间（委托有资质单位更换机油除外），张贴规范警示标识标牌和危险废物标签，暂存间设置围堰、废液泄露收集池，委托有资质单位处置。 |  |  |  |  | 2 |  |  | 2 | 2 | 2
环境 管理 水平 | 1.环保档案：①环评批复文件；②排污许可证及执行报告；③竣工验收文件；④污染治理设施运行管理规程、危险废物管理制度及管理台账；⑤一年内污染物监测报告；⑥应急预案及备案、演练、风险隐患排查等资料。（建议为否决项） |  |  |  |  | 3.5(1+0.5+0.5+1+0.5) | 未满足 要求 |  | 3.5 | 3.5 | 3.5
| 2.台账记录：①生产与环境管理台账（生产时间、运行负荷、主要原辅材料消耗量、产品产量、废弃产生量及综合利用量等）②污染治理设施运行管理信息（脱硫及脱硝剂添加量和时间、除尘器运行时间、除尘滤料更换量和时间、除尘灰量及去向、洗车平台运行时间及洗车数量等）；③监测记录信息（废气监测记录等）。 |  |  |  |  | 3(1+1+1) |  |  | 3 | 3 | 3
| 3.配备专职环保人员，并具备相应的环境管理能力 |  |  |  |  | 1 |  |  | 1 | 1 | 1
| 近1年内无污染物排放超标、偷排漏排等环境违法受到生态环境部门处罚的现象 |  |  |  | 近1年内无严重环境违法行为
运输 方式 | 1.物料、产品全部使用国五及以上重型载货车辆或者其他清洁的运输方式；实行二维码标识，燃用国Ⅵ汽柴油。 |  |  | 4（3+1） | 1.物料、产品80%以上使用国五及以上重型载货车辆或者其他清洁的运输方式；实行二维码标识，燃用国Ⅵ汽柴油。 | 3（2+1） | 未达到 C级要求 |  | 4 | 4 | 3
| 2.厂内低速运矿车辆全部达国四及以上或使用新能源车辆，具备自动苫盖功能；实行二维码标识，燃用国Ⅵ汽柴油。 |  |  | 3（2+1） | 2.厂内低速运矿车辆60%达国四及以上或使用新能源车辆，具备自动苫盖功能；实行二维码标识，燃用国Ⅵ汽柴油。 | 2.5（1.5+1） |  |  | 3 | 3 | 2.5
运输 监管 要求 | 1.按生态环境管理部门要求建设门禁和视频监控系统（如厂区有多处货运进出口，应分别设立门禁系统和视频监控系统）监控运输车辆进出厂区情况；应与生态环境管理部门联网，在线率不低于95%；可调取任意时段（时、日、月、年）各种车辆出入视频和数量统计结果（含国五及以上重型载货车辆占比、运输距离、物料数量）。 |  |  |  |  | 3(2+0.5+0.5) | 未满足 要求 |  | 3 | 3 | 3
| 2.按生态环境管理部门要求建立运输管理纸质、电子双台账（包括车牌号、VIN号、发动机号和排放阶段等），视频和电子台账监控数据保存一年以上，不得修改删除。 |  |  |  |  | 3(1+2) |  |  | 3 | 3 | 3
备注：污染物年排放总量100千克以下的水泥制品企业（季节性生产企业，以日核算排放量）不列入评估范围。 | [8 empty] | 100 | 85 | 70

## Sheet2
水泥制品（粉磨站）行业企业分级管控绩效
指标 | A级企业 | 分数 | B级企业 | 分数 | C级企业 | 现场描述 情况
生产 工艺 装备 | 1. 粉磨站单条生产线80万吨/年及以上
2.骨料、粉料独立计量
| 3.采用DCS或PLC控制系统实现全过程自动化控制 |  | 3.采用DCS或PLC控制系统实现全过程自动化控制
| 4.使用全电、天然气、煤层气等清洁能源 |  | 4.使用全电、天然气、煤层气等清洁能源
| 5.磨机、破碎机、筛分机、搅拌机全封闭。 |  | 5.磨机、破碎机、筛分机、搅拌机全封闭。 |  | 5.磨机、破碎机、筛分机、搅拌机全封闭。
排放 限值 | 颗粒物、NOx排放浓度不高于10、100 mg/m3,天然气锅炉或热风炉基准氧含量8%，无组织排放颗粒物≤1mg/m3
监测 监控水平 | 1.按生态环境管理部门要求建设污染源在线监测、用电监管、无组织颗粒物在线监测设施等；并与生态环境管理部门联网，由专人管理，保证正常稳定运行，在线率≥95%，运转率≥90%。
2.按照要求规范排污口建设，设置取样平台、取样口和明显标识，注明排污口编号、污染物排放种类、排放浓度等相关信息。制定自行监测计划，定期进行监测并实时公布监测数据。
3.建设规范的危废暂存间（委托外单位更换机油除外），张贴规范警示标识标牌和危险废物标签，暂存间设置围堰、废液泄露收集池，委托有资质单位处置。
环境管理水平 | 1.环保档案：①环评批复文件；②排污许可证及执行报告；③竣工验收文件；④污染治理设施运行管理规程、危险废物管理制度及管理台账；⑤一年内污染物监测报告。
2.台账记录：①生产与环境管理台账（生产时间、运行负荷、主要原辅材料消耗量、产品产量、废弃产生量及综合利用量等）②污染治理设施运行管理信息（脱硫及脱硝剂添加量和时间、除尘器运行时间、除尘滤料更换量和时间、除尘灰量及去向、洗车平台运行时间及洗车数量等）；③监测记录信息（废气监测记录等）。
3.配备专职环保人员，并具备相应的环境管理能力
| 近1年内无污染物排放超标、偷排漏排等环境违法受到生态环境部门处罚的现象 |  |  |  | 近1年内无严重环境违法行为 | 否决项
运输方式 | 1.物料、产品全部使用国五及以上重型载货车辆或者其他清洁的运输方式；实行二维码标识，燃用国Ⅵ汽柴油。 |  |  |  | 1.物料、产品80%以上使用国五及以上重型载货车辆或者其他清洁的运输方式；实行二维码标识，燃用国Ⅵ汽柴油。
| 2.厂内低速运矿车辆全部达国四及以上或使用新能源车辆，具备自动苫盖功能；实行二维码标识，燃用国Ⅵ汽柴油。 |  |  |  | 2.厂内低速运矿车辆60%达国四及以上或使用新能源车辆，具备自动苫盖功能；实行二维码标识，燃用国Ⅵ汽柴油。
备注：污染物年排放总量100千克以下的水泥制品企业（季节性生产企业，以日核算排放量）不列入评估范围。

## 修改后的标准
2024年晋城市水泥制品（粉磨站）行业分级绩效指标
指标 | A级企业 | B级企业 | C级企业 | D级企业
生产 工艺 装备 | 1. 粉磨站单条生产线60万吨/年及以上，预制板5万米/年以上，水泥砖20万立方米以上或2万砘/年以上，水泥构件5万米/年或3万吨/年以上（该项为主要指标） | 1.水泥及矿粉制品单条生产线50万吨/年以上，预制板4万米/年以上，水泥砖15万立方米以上或1.5万砘/年以上，水泥构件4万米/年或2.5万吨/年以上（该项为主要指标） | 1水泥及矿粉制品单条生产线50万吨/年以上，预制板3万米/年以上，水泥砖10万立方米以上或1万砘/年以上，水泥构件3万米/年或两万吨/年以上（该项为主要指标） | 未达到 C级要求 | 5 | 3 | 3
| 2.骨料、粉料独立计量 | 2.骨料、粉料独立计量 | 2.骨料、粉料独立计量 |  | 3 | 3 | 3
| 3.采用DCS或PLC控制系统实现全过程自动化控制 | 3.采用DCS或PLC控制系统实现部分单元自动化控制 | 3.采用DCS或PLC控制系统实现部分单元自动化控制 |  | 4 | 3 | 3
| 4.使用全电、天然气、煤层气、余热等清洁能源 | 4.使用全电、天然气、煤层气、余热等清洁能源。 | 4.使用全电、天然气、煤层气、余热等清洁能源。 |  | 3 | 3 | 3
| 5.磨机、破碎机、筛分机、搅拌机全封闭。 | 5.磨机、破碎机、筛分机、搅拌机全封闭。 | 5.磨机、破碎机、筛分机、搅拌机全密闭，厂房内全封闭。 |  | 6 | 6 | 5
有组织管控要求 | 1. 骨料、粉料使用筒仓贮存，配备自动料位上下限报警控制装置，仓顶配强制式脉冲布袋除尘装置；粉料罐车采用自配空压系统气力输送至筒仓。受料点、配料仓、转载点应配置集尘罩+高效布袋除尘设备（覆膜滤料、滤筒等）。 | 1.粉料使用筒仓贮存，配备自动料位上下限报警控制装置，仓顶配强制式脉冲布袋除尘装置（该项为主要指标）；粉料采用密闭螺旋输送或气力输送装置；骨料采用封闭储存库，地面硬化，出入口应设自动感应卷帘门或电动门；场内安装覆盖全库区的可分区控制的喷雾抑尘设施，并与装卸作业同步运行。 | 1.粉料使用筒仓贮存，仓顶配强制式脉冲布袋除尘装置；粉料采用密闭螺旋输送或气力输送装置；骨料采用封闭储存库，地面硬化，安装有效喷雾抑尘设施。 | 未达到 C级要求 | 9 | 6 | 4
有组织管控要求 | 2.天然气锅炉或热风炉采用低氮燃烧技术；配套DCS系统或PLC控制系统，实现环保治理设备运行参数、生产负荷和设备启停的主要生产工艺参数的集中储存、查询和管理。 | 2.天然气锅炉或热风炉采用低氮燃烧技术；配套DCS系统或PLC控制系统。 | 2.天然气锅炉或热风炉采用低氮燃烧技术，配套自动控制系统。 |  | 5 | 2 | 2
| 3. 全封闭的磨机、破碎机、筛分机、搅拌机设置高效布袋除尘器（覆膜滤料或经优化处理的滤料等）。 |  | 3.鼓励全封闭的磨机、破碎机、筛分机、搅拌机设置高效布袋除尘器（覆膜滤料或经优化处理的滤料等），筛分机、搅拌机可采取半封闭配备高效收尘、喷淋设施，且在封闭的厂房内。 |  | 6 | 6 | 3
| 4.布袋除尘器与生产工艺设备同步运转，且停止上料后除尘器应延时运行30S；在收尘系统管路风阀全开状态下，每个收尘罩罩面风速宜大于1.5m/s，全过滤风速≤0.8m/min；除尘灰不落地，及时密闭输送至原料系统。 | 4.布袋除尘器与生产工艺设备同步运转，且停止上料后除尘器应延时运行30S；在收尘系统管路风阀全开状态下，每个收尘罩罩面风速宜大于1.5m/s，全过滤风速≤0.8m/min；除尘灰不落地，及时密闭输送至原料系统。 | 4.布袋除尘器与生产工艺设备同步运转，且停止上料后除尘器应延时运行30S；除尘灰不落地，及时密闭输送至原料系统。 |  | 3.5 | 3.5 | 2.5
| 5.设备、车间外、输送管廊不得有可见粉尘逸散。 | 5.设备、车间外不得有明显粉尘逸散。 | 5.车间外不得有明显粉尘逸散。 |  | 3 | 2 | 2
排放 限值 | 天然气锅炉基准氧含量3.5%，颗粒物、NOx排放浓度不高于10、50mg/m3，烘干设施，颗粒物、NOx排放浓度不高于10、50mg/m3，无组织排放颗粒物≤1mg/m3。 |  | 天然气锅炉基准氧含量3.5%，颗粒物、NOx排放浓度不高于10、50mg/m3，烘干设施，颗粒物、NOx排放浓度不高于10、100mg/m3，无组织排放颗粒物≤1mg/m3。 | 未达限值要求 | 3 | 3 | 3
无组 织管 控要 求 | 1. 厂区道路、厂区与主干道路连接道路、所有生产作业场地全部硬化、绿化，路面无破损；采取水洗机扫、低尘机械化湿式等机械清扫方式，并配合人工清扫，保证路面干净、无积尘；厂区建筑表面无积尘，树叶草地表面无积尘。 | 1.厂区道路、厂区与主干道路连接道路、所有生产作业场地全部硬化、绿化，路面无明显破损；采取机扫+人工清扫，保证路面干净，车辆行驶无明显扬尘。 | 1.厂区道路、厂区与主干道路连接道路、所有生产作业场地全部硬化，路面无明显破损；采取人工清扫，保证路面干净，车辆行驶无明显扬尘； | 未达到 C级要求 | 3 | 2 | 2
| 2. 运输（骨料）采用封闭车厢或苫盖严密，不得有抛洒现象；粉状物料应采用罐车运输,液体物料采用密闭容器储存，设有防渗漏、防流失措施。 | 2.运输（骨料）采用封闭车厢或苫盖严密，不得有抛洒现象；粉状物料应采用罐车运输或装袋后封闭车厢或苫盖严密运输,液体物料采用密闭容器储存，设有防渗漏、防流失措施。 | 2. 运输粉状物料应采用罐车运输或装袋后封闭车厢或苫盖严密运输,液体物料采用密闭容器储存，设有防渗漏、防流失措施。 |  | 3 | 2 | 1
| 3.水泥包装车间全封闭，袋装水泥装车点位釆用集中通风除尘系统，水泥散装采用密闭罐车，并配备带抽风口的散装卸料器。 | 3.水泥包装车间全封闭，袋装水泥装车点位釆用集中通风除尘系统，水泥散装采用密闭罐车，并配备带抽风口的散装卸料器。 | 3.水泥包装车间全封闭，水泥散装采用密闭罐车，并配备带抽风口的散装卸料器。 |  | 3 | 3 | 2
| 4.原料场出口处均配套配套车身及车轮清洗装置，且清洗装置距离出口位置小于5m，清洗水压宜高于1.0MPa，确保车辆清洗时间，具备防冻措施，确保冬季可正常使用；配吹干或抖水装置，保证洗车后的车身车胎不滴水、车身车胎干净；保证清洗淋控水全部收集经三级沉淀后循环使用不溢流、不外排。 | 4.原料场出口处均配套配套车身及车轮清洗装置，具备防冻措施，确保冬季可正常使用；保证清洗淋控水全部收集经三级沉淀后循环使用不溢流、不外排。 | 4. 厂区出口处配套车身及车轮清洗装置，保证洗车后的车身车胎干净；清洗淋控水全部收集不外排。 |  | 7 | 5 | 3
| 5. 工业广场建设初期雨水、冲洗废水等收集管网，经多级废水沉淀池沉淀处理后回用于生产或地面降尘，不外排。 | 5. 工业广场建设初期雨水、冲洗废水等收集管网，经废水沉淀池沉淀处理后回用于生产或地面降尘，不外排。 | 5.工业广场建设初期雨水、冲洗废水等收集管网，经废水沉淀池沉淀处理后回用，不外排。 |  | 3 | 2 | 2
| 6.粉磨站料场出入口等易产尘点安装高清视频监控设施，监控数据保存六个月以上，不得修改删除 | 6.粉磨站料场出入口等易产尘点安装高清视频监控设施，监控数据保存六个月以上，不得修改删除 | 6.粉磨站料场出入口等易产尘点安装高清视频监控设施，监控数据保存六个月以上，不得修改删除。 |  | 3 | 3 | 3
监测 监控水平 | 1.按生态环境管理部门要求建设污染源用电监管、无组织颗粒物在线监测设施等；并与生态环境管理部门联网，由专人管理，保证正常稳定运行，在线率≥95%，运转率≥90%。 |  |  | 未达到 C级要求 | 3 | 3 | 3
| 2.按照要求规范排污口建设，设置取样平台、取样口和明显标识，注明排污口编号、污染物排放种类、排放浓度等相关信息。制定自行监测计划，定期进行监测并实时公布监测数据。 |  |  |  | 1 | 1 | 1
| 3.建设规范的危废暂存间（委托有资质单位更换机油除外），张贴规范警示标识标牌和危险废物标签，暂存间设置围堰、废液泄露收集池，委托有资质单位处置。（委托有资质单位更换机油的得0.5分） |  |  |  | 2 | 2 | 2
环境 管理 水平 | 1.环保档案：①环评批复文件；②排污许可证及执行报告或排污许可登记报告表；③竣工验收文件；④污染治理设施运行管理规程、危险废物管理制度及管理台账；⑤一年内污染物监测报告；⑥应急预案（方案）及备案、风险隐患排查等资料。 |  |  | 未达到 C级要求 | 3.5 | 3.5 | 3.5
| 2.台账记录：①生产与环境管理台账（生产时间、运行负荷、主要原辅材料消耗量、产品产量、废弃产生量及综合利用量等）②污染治理设施运行管理信息（脱硫及脱硝剂添加量和时间、除尘器运行时间、除尘滤料更换量和时间、除尘灰量及去向、洗车平台运行时间及洗车数量等）；③监测记录信息（废气监测记录等）。 |  |  |  | 3 | 3 | 3
| 3.配备专职环保人员，并具备相应的环境管理能力 |  |  |  | 1 | 1 | 1
运输方式 | 1.物料公路运输使用新能源车辆或达到国六及以上排放标准重型载货车辆。 | 1.物料公路运输使用新能源车辆或80%达到国六及以上排放标准重型载货车辆。 | 1.物料公路运输使用新能源车辆或50%达到国六及以上排放标准重型载货车辆。 | 未达到 C级要求 | 5 | 5 | 4
| 2.厂内非道路移动机械全部达到国三及以上排放标准或使用新能源机械，实行二维码标识和备案。 |  |  |  | 3 | 3 | 2
运输监管要求 | 1.按生态环境管理部门要求建设门禁和视频监控系统（如厂区有多处货运进出口，应分别设立门禁系统和视频监控系统）监控运输车辆进出厂区情况；应与生态环境管理部门联网，在线率不低于95%；可调取任意时段（时、日、月、年）各种车辆出入视频和数量统计结果（含国六及以上重型载货车辆占比、运输距离、物料数量）。 |  | 1.按生态环境管理部门要求建设门禁和视频监控系统。 | 未达到 C级要求 | 3 | 3 | 2
| 2.按生态环境管理部门要求建立运输管理纸质、电子双台账（包括车牌号、VIN号、发动机号和排放阶段等），视频和电子台账监控数据保存一年以上，不得修改删除。 |  | 2.按生态环境管理部门要求建立运输管理纸质台账，不得修改删除。 |  | 3 | 3 | 2
备注 | 水泥制品设计生产规模达不到C级标准，不列入评估范围。 |  |  |  | 100 | 85 | 70