## Sheet2
2024年晋城市焦化（热回收焦）行业绩效分级指标
评级 指标 |  | A级企业 | B级企业 | C级企业 | D级企业
装备 水平 |  | 1.热回收焦炉捣固煤饼体积≥35立方米 |  |  | 未到达C级要求
2.企业生产能力≥100万吨/年（铸造焦≥60万吨/年）焦化项目
生产工艺 | 熄焦方式 | 1.采用干法熄焦工艺 | 1.采用节水型熄焦工艺（吨焦耗水量不大于0.4吨） | 1.常规湿法熄焦 | 未达到C级要求
|  | 2.干熄焦系统采用高效布袋除尘和干法脱硫措施 | 2.熄焦塔采用双层折流板等高效抑尘设施，抑尘效果良好 | 2.熄焦塔采用双层折流板等高效抑尘设施，抑尘效果良好
3.熄焦补充水pH、SS、CODCr、氨氮、挥发酚、氰化物应满足GB16171-2012表1相应的间接排放限值要求、监控位置为酚氰废水处理站废水排放口；熄焦循环水池内挥发酚应满足GB16171-2012表1中相应的间接排放限值要求，监控位置为熄焦循环水池内。
能耗水平 | 单位产品能耗指标 | 110kg标准煤/t产品 | 127kg标准煤/t产品 | 155kg标准煤/t产品 | 未达到C级要求
污染治理技术 | 焦炉烟囱烟气治理 | 采用半干法/干法脱硫+覆膜滤料袋式除尘器+高效脱硝工艺，高效脱硝工艺+半干法/干法脱硫+覆膜滤料袋式除尘器，高效脱硝工艺+石灰/石灰石-石膏脱硫+湿式电除尘，活性炭（焦）一体化脱硫脱硝。 |  | 除尘采用覆膜滤料袋式除尘、湿式电除尘等高效除尘设施，高效脱硝工艺、活性炭（焦）一体化脱硫脱硝，石灰/石灰石-石膏脱硫、干法、半干法等高效脱硫工艺。 | 未达到C级要求
| 装煤及炉头、推焦 | 装煤、机侧炉门及推焦除尘采用地面站或车载除尘技术，布袋除尘器应采用覆膜滤料
排放 限值 |  | 1.焦炉烟囱PM、SO2、NOx、NMHC排放浓度分别不高于5、15、50、60mg/m3（基准氧含量为8%），氨逃逸不高于8mg/m3 | 1.焦炉烟囱PM、SO2、NOx、NMHC排放浓度分别不高于10、30、100、80mg/m3（基准氧含量为8%），氨逃逸不高于8mg/m3 | 1.焦炉烟囱PM、SO2、NOx排放浓度分别不高于15、30、150mg/m3（基准氧含量为8%），氨逃逸不高于8mg/m3 | 未达到C级要求
|  | 2.装煤、推焦PM、SO2排放浓度不高于10、20mg/m3 | 2.装煤PM、SO2排放浓度不高于10、70mg/m3；推焦PM、SO2排放浓度不高于10、30mg/m3
|  | 3.干法熄焦PM、SO2排放浓度分别不高于10、20mg/m3 | 3.干法熄焦PM、SO2排放浓度分别不高于10、30mg/m3 | 3.不满足A、B级要求
精煤破碎、焦炭破碎、筛分及转运PM排放浓度不高于10mg/m3
无组织排放 |  | 1.物料储存：石灰、除尘灰、脱硫灰等粉状物料采用料仓、储罐等方式密闭储存；炼焦煤、焦炭、脱硫石膏等块状或粘湿物料采用密闭料仓或封闭料棚等方式储存；鼓励采用封闭式机械化料棚、筒仓等物料储存方式；料棚内作业时应采用喷雾、雾炮等抑尘措施，抑尘作业需快速准确联动，响应时间＜5s，喷雾能明显覆盖扬尘区域，雾滴直径宜小于30μm。 | 1.物料储存：石灰、除尘灰、脱硫灰等粉状物料采用料仓、储罐等方式密闭储存；炼焦煤、焦炭、脱硫石膏等块状或粘湿物料采用密闭料仓或封闭料棚等方式储存；料棚内作业时应采用喷雾、雾炮等抑尘措施，喷雾能明显覆盖扬尘区域。 |  | 未达C级要求
|  | 2.物料输送：石灰、除尘灰、脱硫灰等粉状物料采用管状带式输送机、气力输送设备、吸排罐车等方式密闭输送；炼焦煤、焦炭、脱硫石膏等块状或粘湿物料采用管状带式输送机、皮带通廊等方式输送；采用皮带通廊的，鼓励采用密闭导料槽和返程皮带清理器；确需汽车运输的，使用封闭车厢或苫盖严密，装卸车时采取除尘或抑尘措施；物料输送落料点应配备集气罩和除尘设施，或采取喷雾等抑尘措施。料场出入口采用自动感应门，无车辆进出时保持常闭；料场出口应设置自动感应式车轮和车身清洗设施，洗车台长度不小于20m，清洗水高度不低于1.2m，清洗水压不低于1MPa，配套建设拦车杆、抖水台或吹干装置以及冬季防冻措施。厂区道路应硬化，并采取清扫、洒水等措施，保持清洁；焦炉操作平台、料场周边道路表面、绿化植物无明显覆尘情况，并未出现明显的无组织外逸现象。液氨及氨水卸载、输送、制备、储存应密闭，并采取氨气泄漏检测措施。 | 2.物料输送：石灰、除尘灰、脱硫灰等粉状物料采用管状带式输送机、气力输送设备、吸排罐车等方式密闭输送；炼焦煤、焦炭、脱硫石膏等块状或粘湿物料采用管状带式输送机、皮带通廊等方式输送；确需汽车运输的，使用封闭车厢或苫盖严密，装卸车时采取除尘或抑尘措施；物料输送落料点应配备集气罩和除尘设施，或采取喷雾等抑尘措施。料场出入口采用自动感应门，无车辆进出时保持常闭；料场出口应设置自动感应式车轮和车身清洗设施，洗车台长度不小于20m，清洗水高度不低于1.2m，清洗水压不低于1MPa，配套建设拦车杆、抖水台或吹干装置以及冬季防冻措施。厂区道路应硬化，并采取清扫、洒水等措施，保持清洁。液氨及氨水卸载、输送、制备、储存应密闭，并采取氨气泄漏检测措施。 | 2.物料输送：石灰、除尘灰、脱硫灰等粉状物料采用普通罐车、吨包袋等方式密闭输送；炼焦煤、焦炭、脱硫石膏等块状或粘湿物料采用管状带式输送机、皮带通廊等方式输送；确需汽车运输的，使用封闭车厢或苫盖严密，装卸车时采取除尘或抑尘措施；物料输送落料点应配备集气罩和除尘设施，或采取喷雾等抑尘措施。料场出入口采用堆积门或自动卷帘门，无车辆进出时保持常闭；料场出口应设置自动感应式车轮和车身清洗设施，洗车台长度不小于20m，清洗水高度不低于1.2m，清洗水压不低于1MPa，配套建设拦车杆、抖水台或吹干装置以及冬季防冻措施。厂区道路应硬化，并采取清扫、洒水等措施，保持清洁。
|  | 3.生产工艺：破碎、筛分、转运工段设置密闭罩，配备除尘设施或高效抑尘措施；焦炉炉门、装煤孔盖、上升管盖、上升管根部、桥管与阀体承插等采取密封技术；焦炉荒煤气事故放散时应设有自动点火放散装置，放散煤气应及时点燃并充分燃烧。焦炉生产时（包括装煤、推焦时）炉体、炉门、炉顶和炉盖无可见烟尘外逸；焦炉炉门外溢焦油及时清理，无附着、积存现象；按照《挥发性有机物无组织排放控制标准》（GB37822-2019）规定开展泄漏检测与修复（LDAR）工作。 | 3.生产工艺：破碎、筛分、转运工段设置密闭罩，配备除尘设施或高效抑尘措施；焦炉生产时（包括装煤、推焦时）炉体、炉门和炉顶无可见烟尘外逸；焦炉炉门外溢焦油及时清理，无附着、积存现象；按照《挥发性有机物无组织排放控制标准》（GB37822-2019）规定开展泄漏检测与修复（LDAR）工作。
监测水平 | 监测监控条件 | 1.焦炉烟囱、装煤、推焦、干法熄焦排放口安装烟气排放连续监测系统，并按要求验收联网，采用高效脱销设施、氨法脱硫设施应按照相关标准规范安装氨逃逸连续监测系统；CEMS和氨排放连续监测记录保存期限不得少于五年，并接入分布式控制系统（DCS）；每月有效数据95%以上时段小时均值满足排放浓度限值要求。 |  | 1.焦炉烟囱、装煤、推焦、干法熄焦等排放口均需安装烟气排放连续监测系统（CEMS），并按要求验收联网；CEMS连续监测记录保存期限不得少于五年，并接入分布式控制系统（DCS）；每月有效数据95%以上时段小时均值满足排放浓度限值要求。 | 未达到C级要求
|  | 2.焦炉、装煤、推焦、干熄焦、锅炉及发电机组等生产设施及废气治理设施应建立分布式控制系统（DCS），记录企业环保设施运行及相关生产过程主要参数（参数至少需满足环办便函[2021]439号和《关于推进实施焦化行业超低排放的意见》要求）。将各除尘/脱硫/脱硝设施所有运行参数、CEMS在线监测数据以及反映生产负荷和设备启停的主要生产工艺参数集中管理，并具备保存五年以上历史数据的能力，任意参数曲线能够组合至同一个界面中查看。 | 2.焦炉、装煤、推焦、干熄焦、锅炉及发电机组等生产设施及废气治理设施应建立分布式控制系统（DCS），记录企业环保设施运行及相关生产过程主要参数，相关数据具备保存五年以上历史数据的能力，任意参数曲线能够组合至同一个界面中查看。 |  | 未达到C级要求
3.焦场和煤场出入口、焦炉炉顶、焦炉机侧和焦侧、干熄焦装入装置、湿熄焦塔、筛焦楼筛分、焦炭装车区域焦炉生产区域以及各CEMS监测站房、采样平台安装高清视频监控设施安装高清视频监控设施，视频监控数据保存一年以上。
|  | 4.生产工艺和物料输送环节主要产尘点密闭罩、收尘罩等无组织排放控制设施周边设置总悬浮颗粒物（TSP）浓度监测设备；煤场、焦场出入口，焦炉区域、厂内货运道路路口、长度超过200米的物料运输道路中部设置空气质量监测微站（监测因子至少包括颗粒物等），厂界四周各设一套空气质量监测站，对颗粒物、二氧化硫、氮氧化物、非甲烷总烃浓度进行实时监测（常年主导风向下风向厂界至少设一套标准方法的环境空气质量自动监测站）。 | 4.生产工艺和物料输送环节主要产尘点密闭罩、收尘罩等无组织排放控制设施周边设置总悬浮颗粒物（TSP）浓度监测设备；煤场、焦场出入口，焦炉区域、厂内货运道路路口、长度超过200米的物料运输道路中部设置空气质量监测微站（监测因子至少包括颗粒物等）。
|  | 5.建设管、控、治一体化管控平台，平台具备有组织、无组织、清洁运输、监测、监控、治理设施和数据综合分析功能，实现“超标预警、智能识别、发送指令、精准治理、效果评估”全过程自动管控。 | 5.建立全厂管控治一体化平台，及时有效管控环保设施运行状况
6.规范设置监测采样口位置和采样平台，排污口立标、建档、管理符合《排污口规范化整治技术要求（试行）》（环监[1996]470号）相关要求。
环境管理水平 |  | 环保档案齐全：①环评批复文件；②排污许可证及季度、年度执行报告；③竣工验收文件；④污染治理设施运行管理规程、危险废物管理制度、管理台账及应急预案；⑤一年内第三方污染物监测报告；⑹应急预案。 |  |  | 未达到C级要求
台账记录：①完整生产管理台账；生产设备运行台账，原辅材料、燃料使用量、产品产量、推焦次数记录等；②设备维护记录；③废气治理设备清单：主要污染治理设备、设计说明书、运行记录、CEMS小时数据等；④耗材记录；⑤固废、危废处理记录。
设置环保部门，配备专职环保人员，并具备相应的环境管理能力
运输方式 |  | 1.配套建设铁路专用线，或采用共建、租用等多种形式配套铁路专用线，采用铁路、管道、管状带式输送机、封闭式皮带等清洁运输方式的比例不低于80%，达不到80%的部分采用新能源车辆替代；其他运输部分全部采用国六排放标准的重型载货车辆（含燃气）。 | 1.物料和产品运输采用清洁运输方式或电动重型载货车辆的比例不低于50%，其他运输部分80%采用国六排放标准的重型载货车辆。 | 1.物料公路运输使用新能源车辆或50%达到国六及以上排放标准重型载货车辆。 | 未达C级要求
|  | 2.厂内运输车辆全部达到国六及以上排放标准（含燃气）或使用新能源车辆。 | 2.厂内运输车辆80%达到国六排放标准（含燃气）或使用新能源车辆。 | 2.厂内运输车辆50%达到国六排放标准（含燃气）或使用新能源车辆。
2.厂内非道路移动机械全部达到国三及以上排放标准或使用新能源机械，实行二维码标识和备案。
运输监管要求 |  | 1.按《重点行业移动源监管与核查技术指南》（HJ1321-2023）、《重点用车单位移动源大气污染防治门禁视频系统建设要求》（DB14/T 2539-2022）要求建立门禁视频监控系统（如厂区有多处货运进出口，应分别设立门禁系统和视频监控系统）监控运输车辆进出厂区情况；并与生态环境部门联网，在线率不低于95%；同时应具备调取任意时段（时、日、月、年）各种车辆出入视频和数据统计结果（含各排放阶段车辆占比、运输量、物料类型等）的能力。 |  |  | 未达C级要求
2.建立运输管理纸质、电子双台账（电子台账格式参照《重点行业移动源监管与核查技术指南》（HJ1321-2023）、《重点用车单位移动源大气污染防治门禁视频系统建设要求》（DB14/T 2539-2022），须包括进出厂时间、车牌号、车辆类型、VIN号、发动机号和排放阶段等信息），运输车辆台账保存周期不少于5年，视频监控数据保存周期不少于1年，相关数据不得修改删除。