## Sheet2
2024年晋城市玻璃行业绩效分级指标
指标 | A级企业 | B级企业 | C级企业 | D级企业
生产工艺装备 | 全部使用天然气、电 | 焦炉煤气、集中煤制气（循环流化床煤制气、气流床气化炉、两段式煤制气），煤含硫量不高于0.5%,灰分不高于10% | 其他煤制气 | 未达到C级要求
系统配料、窑炉采用DCS或PLC智能化集中控制系统
有组织管控要求 | 1. 脱硝（除全氧燃烧技术、全电熔炉外）采用低氮燃烧技术+SCR等工艺，或除尘脱硝采用陶瓷一体化处理设施等工艺，玻璃棉行业釆用低温熔制（≤1250°C）技术达到排放标准，可不采用脱硝治理工艺。 |  | 1. 脱硝采用SCR等工艺 | 未达到C级要求
| 2. 脱硫采用石灰石-石膏、半干法或干法等脱硫工艺，全部采用碎玻璃等替代原料，达到标准要求，可不增加脱硫工艺。 | 2. 脱硫采用石灰石-石膏、半干法或干法等脱硫工艺（全部采用碎玻璃等替代原料，达到标准要求，可不增加脱硫工艺）。 | 2. 脱硫采用石灰石-石膏、半干法或干法等脱硫工艺（全部采用碎玻璃等替代原料，达到标准要求，可不增加脱硫工艺）。
| 3. 日用玻璃喷涂彩装工序VOCs治理采用燃烧工艺（热力燃烧、催化燃烧、蓄热燃烧）处理，或引至锅炉燃烧。 | 3. 日用玻璃喷涂彩装工序VOCs治理采用喷淋洗涤、吸附、氧化等两种及以上组合工艺。 | 3. 日用玻璃喷涂彩装工序VOCs治理采用喷淋洗涤、吸附、氧化等两种及以上组合工艺。
| 4. 玻璃棉行业等涉VOCs废气经收集后采用燃烧工艺（热力燃烧、催化燃烧、蓄热燃烧）+静电吸附组合治理工艺 | 4. 玻璃棉行业等涉VOCs废气经收集后采用过滤+喷淋洗涤+静电吸附组合治理工艺 | 4. 玻璃棉行业等涉VOCs废气经收集后采用过滤+喷淋洗涤+静电吸附组合治理工艺
排放 限值 | PM、SO2、NOx排放浓度分别不高于15、50、200mg/m3,日用玻璃喷涂彩装工序、玻璃棉NMHC排放浓度不高于60mg/m3。 | PM、SO2、NOx排放浓度分别不高于20、100、300mg/m3,日用玻璃喷涂彩装工序、玻璃棉NMHC排放浓度不高于60mg/m3。 | PM、SO2、NOx排放浓度 分别不高于20,100、400mg/m3,日用玻璃喷涂彩装工序、玻璃棉NMHC排放浓度不高于80mg/m3。
备注：氨逃逸不高于8mg/Nm3,基准氧含量 8%；一年内的稳定达标小时数占比不低于95%。
无组 织管 控要 求 | 1.原料运输采用封闭车厢或苫盖严密，采用封闭储存库，地面硬化，出入口设电动卷帘门，安装覆盖扬尘区域的可分区控制的喷雾抑尘设施，并与装卸、转运作业同步运行，场区不得产生明显积水；受料口安装设置集尘罩+高效布袋除尘器。 | 1.原料运输采用封闭车厢或苫盖严密，采用封闭储存库，地面硬化，出入口设电动卷帘门，安装覆盖扬尘区域的可分区控制的喷雾抑尘设施，并与装卸、转运作业同步运行，场区不得产生明显积水；受料口安装设置集尘罩+高效布袋除尘器。 | 1.原料运输采用封闭车厢或苫盖严密，采用封闭储存库，地面硬化，出入口设电动卷帘门，安装覆盖扬尘区域的可分区控制的喷雾抑尘设施，并与装卸、转运作业同步运行，场区不得产生明显积水；受料口安装设置集尘罩+高效布袋除尘器。 | 未达到C级要求
| 2.产尘点（设备、受料口、转载点、下料口、输送廊道）、车间无可见粉尘逸散。 | 2.产尘点（设备、受料口、转载点、下料口、输送廊道）、车间无可见粉尘逸散。 | 2.产尘点（设备、受料口、转载点、下料口、输送廊道）、车间无明显粉尘逸散。
| 3.物料采用全封闭皮带（含皮带涨紧轮区域）或全封闭斗提机输送，皮带运输机机头、机尾设置刮板（清理器）+收料设施，防止夹带抛洒；物料下料口、转载等产尘点应设置高效集气罩（捕集率达95%以上）或全封闭，配高效布袋除尘器（覆膜滤料、滤筒等）或有效喷雾抑尘措施。 | 3.物料采用全封闭皮带（含皮带涨紧轮区域）或全封闭斗提机输送，皮带运输机机头、机尾设置刮板（清理器）+收料设施，防止夹带抛洒；物料下料口、转载等产尘点应设置高效集气罩（捕集率达95%以上）或全封闭，配高效布袋除尘器（覆膜滤料、滤筒等）或有效喷雾抑尘措施。 | 3.物料采用全封闭皮带（含皮带涨紧轮区域）或全封闭斗提机输送，皮带运输机机头、机尾设置刮板（清理器）+收料设施，防止夹带抛洒；物料下料口、转载等产尘点应设置高效集气罩（捕集率达95%以上）配布袋除尘器或有效喷雾抑尘措施。
| 4.除尘灰不得落地，采用封闭方式运输，全部综合利用。 | 4.除尘灰不得落地，采用封闭方式运输，全部综合利用。 | 4.除尘灰不得落地，采用封闭方式运输，全部综合利用。
| 5.厂区道路及厂区与主干道路连接道路全部硬化、绿化，路面无明显破损；采取有效清扫方式，保证路面干净、无积尘，车辆行驶无扬尘；厂区建筑表面、树叶草地表面无积尘。 | 5.厂区道路及厂区与主干道路连接道路全部硬化，路面无明显破损；及时清扫，保证路面干净，车辆行驶无明显扬尘；厂区建筑表面、树叶草地表面无明显积尘。
| 6.厂区出口处配套车身及车轮清洗装置，清洗水压宜高于1.0MPa，确保车辆清洗时间，具备防冻措施，确保冬季可正常使用；配吹干或抖水装置，保证洗车后的车身车胎不滴水、车身车胎干净；保证清洗淋控水全部收集经三级沉淀后循环使用不溢流、不外排。 | 6.厂区出口处配套车身及车轮清洗装置，清洗水压宜高于1.0MPa，确保车辆清洗时间，具备防冻措施，确保冬季可正常使用；配吹干或抖水装置，保证洗车后的车身车胎不滴水、车身车胎干净；保证清洗淋控水全部收集经三级沉淀后循环使用不溢流、不外排。 | 6. 厂区出口处配套车身及车轮清洗装置，配套车身及车轮清洗装置，确保车辆清洗时间，保证洗车后的车身车胎干净；清洗淋控水全部收集经三级沉淀后循环使用不溢流、不外排。
监测 监控水平 | 1.按生态环境管理部门要求建设污染源在线监测、用电监管、无组织颗粒物在线监测设施等；并与生态环境管理部门联网，保证正常稳定运行，在线率≥95%，运转率≥90%。 |  |  | 未达到C级要求
2.按照要求规范排污口建设，设置取样平台、取样口和明显标识，注明排污口编号、污染物排放种类、排放浓度等相关信息。制定自行监测计划，定期进行监测并实时公布监测数据。
3.建设规范的危废暂存间（委托外单位更换机油除外），张贴规范警示标识标牌和危险废物标签，暂存间设置围堰、废液泄露收集池，委托有资质单位处置。
环境 管理 水平 | 环保档案：①环评批复文件；②排污许可证及执行报告；③竣工验收文件；④污染治理设施运行管理规程、危险废物管理制度及管理台账；⑤一年内污染物监测报告；⑹应急预案。 |  |  | 未达到C级要求
台账记录：①生产与环境管理台账（生产时间、运行负荷、主要原辅材料消耗量、产品产量、废弃产生量及综合利用量等）②污染治理设施运行管理信息（脱硫及脱硝剂添加量和时间、除尘器运行时间、除尘滤料更换量和时间、除尘灰量及去向、洗车平台运行时间及洗车数量等）；③监测记录信息（废气监测记录等）。
配备专职环保人员，并具备相应的环境管理能力
运输 方式 | 1.物料公路运输使用新能源车辆或达到国六及以上排放标准重型载货车辆。 | 1.物料公路运输使用新能源车辆或80%达到国六及以上排放标准重型载货车辆。 | 1.物料公路运输使用新能源车辆或50%达到国六及以上排放标准重型载货车辆。 | 未达到C级要求
2.厂内非道路移动机械全部达到国三及以上排放标准或使用新能源机械，实行二维码标识和备案。
运输 监管 要求 | 按生态环境管理部门要求建设门禁系统（如厂区有多处货运进出口，应分别设立门禁系统）监控运输车辆进出厂区情况；应与生态环境管理部门联网，在线率不低于95%；视频监控覆盖车间、厂区进出口并可回放一个月。 |  | 日均载货车辆日进出 10 辆次及以上（货物包括原料、辅料、燃料、产品和其他与生产相关物料）的企业按生态环境管理部门要求建设门禁系统（如厂区有多处货运进出口，应分别设立门禁系统）监控运输车辆进出厂区情况；应与生态环境管理部门联网，在线率不低于95%。 | 未达到C级要求
| 按生态环境管理部门要求建立运输管理纸质、电子双台账（包括车牌号、VIN号、发动机号和排放阶段等），电子台账监控数据保存一年以上，不得修改删除。 |  | 2.按生态环境管理部门要求建立运输管理纸质、电子双台账（包括车牌号、VIN号、发动机号和排放阶段等），电子台账监控数据保存六个月以上，不得修改删除。