## 无机盐制造（二硫化碳）
2026年晋城市无机盐制造（二硫化碳）行业绩效分级指标
指标 | A级企业 | B级企业 | C级企业 | D级企业
生产工艺装备 | 1.生产装置单套规模不得低于2万吨/年，总规模不应低于5万吨/年
| 2.以天然气为原料 |  | 2.采用其他原料 | 未达到C级要求
污染治理技术 | 1.配套先进的克劳斯硫回收装置、技术成熟可靠的尾气脱硫设施及DCS系统或PLC控制系统，实现在线监测数据、环保治理设备运行参数、生产负荷和设备启停的主要生产工艺参数的集中储存、查询和管理。 | 1.配套克劳斯硫回收装置、尾气脱硫设施及DCS系统或PLC控制系统，实现在线监测数据、环保治理设备运行参数、生产负荷和设备启停的主要生产工艺参数的集中储存、查询和管理。 |  | 未达到C级要求
| 2.全厂污水处理站隔油池、气浮池、调节池、生化池、污泥浓缩池、污泥间等废气收集后采用燃烧处理工艺，取样口、观察口、检修孔等在非操作时应保持封闭。 | 2.全厂污水处理站隔油池、气浮池、调节池、生化池、污泥浓缩池、污泥间等废气收集后采用洗涤、生物除臭、吸附等组合除臭工艺处理后排放，取样口、观察口、检修孔等在非操作时应保持封闭。
3.在收尘系统管路风阀全开状态下，每个收尘罩罩面风速宜大于1.5m/s，全过滤风速≤0.8m/min，收尘系统应保持与生产工艺设备同步运转。
| 4.企业开停工、检维修期间，及时收集处理退料、清洗、吹扫等作业产生的废气 |  | 4.企业开停工、检维修期间，退料、清洗、吹扫等作业产生的废气未全部收集治理（80%＞占比≥40%）
排放限值 | 1.生产工艺废气排气筒颗粒物、SO2、NOx、H2S排放浓度分别不高于10、80、80、4mg/m3，二硫化碳1.2Kg/h；其他产尘点颗粒物排放浓度不高于10mg/m3。 | 1.生产工艺废气排气筒颗粒物、SO2、NOx、H2S排放浓度分别不高于10、100、100、5mg/m3，二硫化碳1.5Kg/h；其他产尘点颗粒物排放浓度不高于20mg/m3。 |  | 未达限值要求
| 2.企业边界浓度硫化氢不高于0.02mg/m3、CS2不高于2mg/m3 | 2.企业边界浓度硫化氢不高于0.03mg/m3、CS2不高于3mg/m3
无组织管控要求 | 1.原料硫磺封闭储存 |  |  | 未达到C级要求
| 2.CS2中间罐设水封+氮封装置，逸散气引入灼烧炉焚烧；CS2产品罐采用内浮顶罐并设水封+氮封装置。 | 2.CS2中间罐设水封装置，逸散气引入灼烧炉焚烧；CS2产品罐采用内浮顶罐并设水封装置。
监测监控水平 | 1.主要排放口安装CEMS；DCS、CEMS监控等数据保存一年以上 |  |  | 未达到C级要求
2.按生态环境管理部门要求建设污染源在线监测、用电监管、无组织颗粒物在线监测设施等；并与生态环境管理部门联网，保证正常稳定运行，在线率≥95%，运转率≥90%。
3.按照要求规范排污口建设，设置取样平台、取样口和明显标识，注明排污口编号、污染物排放种类、排放浓度等相关信息。制定自行监测计划，定期进行监测并实时公布监测数据。
4.建设规范的危废暂存间（委托外单位更换机油除外），张贴规范警示标识标牌和危险废物标签，暂存间设置围堰、废液泄露收集池，委托有资质单位处置。
环境管理水平 | 1.环保档案：①环评批复文件；②排污许可证及季度、年度执行报告；③竣工验收文件；④污染治理设施运行管理规程、危险管理制度；⑤一年内第三方污染物监测报告。 |  |  | 未达到C级要求
2.台账记录：①生产与环境管理台帐（生产时间、运行负荷、主要原辅材料消耗量、燃料消耗记录、产品产量、废弃产生量及综合利用量等）②污染治理设施运行管理信息（除尘器运行时间、除尘滤料更换量和时间、除尘灰量及去向、脱硫剂添加量和时间等等）；③监测记录信息（废气监测记录等）；④危废管理台帐。
| 3.人员配置：设置环保部门，配备专职环保人员，并具备相应的环境管理能力 |  | 3.人员配置：配备专职环保人员，并具备相应的环境管理能力
运输方式 | 1.物料公路运输使用新能源车辆或达到国六及以上排放标准重型载货车辆。 | 1.物料公路运输使用新能源车辆或80%达到国六及以上排放标准重型载货车辆。 | 1.物料公路运输使用新能源车辆或50%达到国六及以上排放标准重型载货车辆。 | 未达到C级要求
2.厂内非道路移动机械全部达到国三及以上排放标准或使用新能源机械，实行二维码标识和备案。
运输监管要求 | 1.按生态环境部 HJ1321-2023《重点行业移动源监管与核查技术指南》要求建设门禁和视频监控系统（如厂区有多处货运进出口，应分别设立门禁系统和视频监控系统）监控运输车辆进出厂区情况；应与生态环境管理部门联网，在线率不低于95%；可调取任意时段（时、日、月、年）各种车辆出入视频和数量统计结果（含国六及以上重型载货车辆占比、运输距离、物料数量）。 |  |  | 未达到C级要求
2.按生态环境管理部门要求建立运输管理纸质、电子双台账（包括车牌号、VIN号、发动机号和排放阶段等），视频和电子台账监控数据保存一年以上，不得修改删除。
备注 | 1.近1年内有无受到生态环境部门处罚的现象作为评级否决项；2.涉及洗涤+活性炭吸附处理工艺，洗涤液中有机物浓度控制指标应低于5%；应选择碘值不低于800毫克/克的活性炭，活性炭装填量、更换时间与更换量参照《挥发性有机物治理实用手册》（第二版）规定执行。3.运输方式中新能源车辆运输比例必须达到相应级别要求