## 己内酰胺
2026年晋城市己内酰胺行业绩效分级指标
指标 | A级企业 | B级企业 | C级企业 | D级企业
工艺过程 | 1.涉 VOCs 物料的投加和卸放、化学反应、萃取/提取、蒸馏/精馏、结晶以及配料、混合、搅拌、包装等过程，采用密闭设备，废气全部收集治理； 2.涉VOCs物料的离心、过滤单元操作采用密闭式离心机、过滤机、真空泵等设备；干燥单元操作采用密闭干燥设备；密闭设备排放的废气排至 VOCs 废气收集处理系统； 3.载有 VOCs 物料的设备及其管道在开停工（车）、检维修、和清洗时，含 VOCs 物料用密闭容器盛装，废气排至VOCs 废气收集处理系统； 4.液态 VOCs 物料采用密闭管道输送方式； 5.粉状、粒状物料采用气力输送方式或密闭固体投料器等给料方式投加。 | 1.涉 VOCs 物料的投加和卸放、化学反应、萃取/提取、蒸馏/精馏、结晶以及配料、混合、搅拌、包装等过程，采用密闭设备或在密闭空间内操作，废气全部收集治理； 2.涉 VOCs 物料的离心、过滤单元操作采用密闭式离心机、过滤机等设备，或在密闭空间内操作；干燥单元操作采用密闭干燥设备，或在密闭空间内操作，废气排至 VOCs 废气收集处理系统； 3.同 A 级第 3 条要求； 4.液态 VOCs 物料采用高位槽（罐）、桶泵等给料方式密闭投加，进料时置换的废气应排至 VOCs 废气集处理系统或气相平衡系统。 5.粉状、粒状物料采用气力输送方式或密闭固体投料器等给料方式投加，无法密闭投加的，应建密闭投料间或在密闭空间内操作。 |  | 未达到C级要求
废气治理水平 | 一、工艺有机废气 1.配料、反应、分离、提取、精制、干燥、溶剂回收等工艺有机废气全部密闭收集并引至有机废气治理设施，采用冷凝、吸附回收、燃烧（热力焚烧、催化燃烧、蓄热燃烧、吸附浓缩+催化燃烧等）等组合处理工艺，或送工艺加热炉、锅炉、焚烧炉直接燃烧处理，处理效率不低于90%， 2.如有应急旁路，企业在排污许可证中进行申报（或向当地生态环境主管部门备案），在非紧急情况下保持关闭，每次开启后及时向当地生态环境部门报告； 3.企业不得将火炬燃烧装置作为日常大气污染处理设施。 4.其他废气处理采用酸雾净化塔等连续多级废气处理工艺。 | 一、工艺有机废气 1.配料、反应、分离、提取、精制、干燥、溶剂回收等工艺有机废气全部收集并引至有机废气治理设施，采用吸收、吸附、冷凝、膜分离等两级及以上组合工艺处理，处理效率不低于80%； 2.与 A 级第 2 条要求相同； 3.企业有将火炬燃烧装置作为日常大气污染处理设施的情况； 4.有酸雾净化处理措施。 |  | 未达到C级要求
| 二、加热炉/锅炉 1.PM治理采用覆膜袋式除尘器、滤筒除尘器、湿电除尘等高效除尘技术（除湿电除尘外，设计效率不低于 99%）； 2.脱硫采用石灰/石-石膏湿法、氨法（应配备蒸发结晶等回收系统）、半干法/干法脱硫等； 3.燃煤锅炉、燃气锅炉（燃气炉窑、导热油炉）采用低氮燃烧技术及SCR/SNCR+SCR等脱硝技术； 4.脱硝系统配备有DCS自控设施、先进的供氨装置等氨逃逸精准调控装备，严格根据锅炉运行工况及炉膛NOx的浓度情况实时调整喷氨量。 | 二、加热炉/锅炉 1.PM治理采用袋式除尘器、静电除尘等高效除尘技术； 2.脱硫采用钠碱法、双碱法脱硫（配备自动加碱和 pH值测量）等； 3.燃煤锅炉、燃气锅炉（燃气炉窑、导热油炉）采用低氮燃烧、SNCR脱硝技术； 4.同 A 级第 4 条要求；
| 三、污水收集和处理 1.含 VOCs 废水采用密闭管道输送，废水集输系统的接入口和排出口采取与空气隔离的措施； 2.废水集输、储存、处理设施应加盖密闭，并密闭排气至有机废气治理设施； 3.污水处理场集水井（池）、调节池、隔油池、气浮池、浓缩池等高浓度 VOCs 废气采用燃烧工艺或送加热炉、锅炉、焚烧炉燃烧处理；低浓度 VOCs 废气采用低温等离子、光催化、光氧化、活性炭吸附、生物法或其他等效两级及以上串联技术。 | 三、污水收集和处理 1.同 A 级第 1 条要求； 2.废水储存、处理设施加盖密闭或采取其他等效措施，并密闭排气至有机废气治理设施； 3.污水处理场废气未分质处理，废气收集后采用低温等离子、光催化、光氧化、活性炭吸附、生物法或其他等效两级及以上串联技术。
| 四、有机液体储罐 储存真实蒸气压≥76.6 kPa 的挥发性有机液体储罐，应采用低压罐、压力罐或其他等效措施；2.储存真实蒸气压≥27.6kPa ＜76.6 kPa 且储罐容积≥75m3的挥发性有机液体储罐，以及储存真实蒸气压≥5.2 kPa 但＜27.6kPa 且储罐容积≥150m3的挥发性有机液体储罐，应符合下列规定之一:①采用浮顶罐。对于内浮顶罐，浮顶与罐壁之间应采用浸液式密封、机械式单形密封等高效密封方式:对于外浮顶罐，浮顶与罐壁之间应采用双重密封，且一次密封应采用浸液式密封、机械式鞋形密封等高效密封方式。②采用固定顶罐，排放的废气应收集处理并满足相关行业排放标准的要求(无行业放标准的应满 GB16297 的要求)，或者处理效率不低于90%。③采用气相平衡系统。④采取其他等效措施 | 四、有机液体储罐 储存真实蒸气压≥76.6 kPa 的挥发性有机液体储罐，应采用低压罐、压力罐或其他等效措施（占比≥80%）；2.储存真实蒸气压≥27.6kPa ＜76.6 kPa 且储罐容积≥75m3的挥发性有机液体储罐，以及储存真实蒸气压≥5.2kPa 但＜27.6kPa且储罐容积≥150m3的挥发性有机液体储罐，应符合下列规定之一（占比≥80%）:①采用浮顶罐。对于内浮顶罐，浮顶与罐壁之间应采用浸液式密封、机械式单形密封等高效密封方式:对于外浮顶罐，浮顶与罐壁之间应采用双重密封，且一次密封应采用浸液式密封、机械式鞋形密封等高效密封方式。②采用固定顶罐，排放的废气应收集处理并满足相关行业排放标准的要求(无行业放标准的应满 GB16297 的要求)，或者处理效率不低于90%。③采用气相平衡系统。④采取其他等效措施 | 四、有机液体储罐 储存真实蒸气压≥76.6 kPa 的挥发性有机液体储罐，应采用低压罐、压力罐或其他等效措施（占比≥50%）；2.储存真实蒸气压≥27.6kPa ＜76.6 kPa 且储罐容积≥75m3的挥发性有机液体储罐，以及储存真实蒸气压≥5.2kPa 但＜27.6kPa且储罐容积≥150m3的挥发性有机液体储罐，应符合下列规定之一（占比≥50%）:①采用浮顶罐。对于内浮顶罐，浮顶与罐壁之间应采用浸液式密封、机械式单形密封等高效密封方式:对于外浮顶罐，浮顶与罐壁之间应采用双重密封，且一次密封应采用浸液式密封、机械式鞋形密封等高效密封方式。②采用固定顶罐，排放的废气应收集处理并满足相关行业排放标准的要求(无行业放标准的应满 GB16297 的要求)，或者处理效率不低于90%。③采用气相平衡系统。④采取其他等效措施
| 五、有机液体装载 采用顶部浸没式或底部装载作业并设置油气收集和输送系统，采用吸收、吸附、冷凝、膜分离等及其组合工艺回收处理后采用燃烧工艺（包括直接燃烧、催化燃烧、蓄热燃烧）进行最终处理或送工艺加热炉、锅炉、焚烧炉直接燃烧处理。 |  | 五、有机液体装载 采用顶部浸没式或底部装载作业并设置油气收集和输送系统，采用吸收、吸附、冷凝、膜分离等组合工艺处理。
排放限值 | 一、涉VOCs 1.全厂有组织PM、NMHC有组织排放限值要求：10、20mg/m3，且其他污染物稳定达到国家/地方排放限值； 2.VOCs 治理设施同步运行率和去除率分别达到 100%和80%；因废气收集、生产工艺原因去除率确实达不到的，在厂房外无组织排放监控点NMHC浓度低于3mg/m³，企业边界1h NMHC平均浓度低于2mg/m³。 3.污水处理场周界监控点环境空气臭气浓度低于20，NH3、H2S浓度分别低于0.2mg/m³、0.02mg/m³，其他特征污染物满足排污许可证排放限值要求。 | 一、涉VOCs 1.全厂有组织 PM、NMHC有组织排放限值要求：10、40mg/m3，且其他污染物稳定达到国家/地方排放限值； 2.同 A 级第 2 条要求。 3.同 A 级第 3 条要求。 |  | 未达限值要求
二、锅炉 1.锅炉烟气 PM、SO2、NOx 排放限值要求： 燃煤：10、35、50mg/m3；生物质：10、30、50mg/m3；燃气：5、10、50/30mg/m3；燃油：10、20、80mg/m3（基准氧含量：燃气/燃油 3.5%，燃煤/生物质 9%）； 2.SNCR脱硝氨逃逸≤8mg/m3,SCR脱硝氨逃逸≤2.5mg/m3,氨法脱硫氨逃逸≤3mg/m3（使用氨水、尿素作还原剂）（使用氨水、尿素作还原剂）。
| 三、导热油炉/焚烧炉： 1.导热油炉：PM、SO2、NOx排放限值要求：10、35、50mg/m3； 2.焚烧炉：PM、SO2、NOx排放限值要求：10、50、150mg/m3； 3.SNCR脱硝氨逃逸≤8mg/m3,SCR脱硝氨逃逸≤2.5mg/m3,氨法脱硫氨逃逸≤3mg/m3（使用氨水、尿素作还原剂）。 | 三、导热油炉/焚烧炉： 1.导热油炉：PM、SO2、NOx排放限值要求：10、50、100mg/m3； 2.焚烧炉：PM、SO2、NOx排放限值要求：30、100、300mg/m3； 3.SNCR脱硝氨逃逸≤8mg/m3,SCR脱硝氨逃逸≤2.5mg/m3,氨法脱硫氨逃逸≤3mg/m3（使用氨水、尿素作还原剂）。
四、粉尘：各生产工序PM有组织排放限值要求：10mg/m3
| 五、在厂房门窗或通风口、其他开孔（口）等排放外1m处，NMHC的1h平均浓度不高于3mg/m3、任意一次浓度值不高于10mg/m3 |  | 五、在厂房门窗或通风口、其他开孔（口）等排放外1m处，NMHC的1h平均浓度不高于6mg/m3、任意一次浓度值不高于20mg/m3
| 六、企业边界氨和颗粒物浓度均不高于0.75mg/m3、NMHC浓度不高于2mg/m3 |  | 六、企业边界浓度氨不高于1.5mg/m3、颗粒物不高于1.0mg/m3、NMHC浓度不高于4mg/m3
无组织管控要求 | 一、生产过程 1.所有物料采用密闭/封闭方式储存，含 VOCs 物料配备废气负压收集至 VOCs 处理设施。 2.厂区内物料转移和输送采用气力输送、封闭皮带等，无法封闭的产尘点（物料转载、下料口等）应设置独立集气罩，配套的除尘设施不与室内通风除尘混用；每个收尘罩罩面风速宜大于1.5m/s，全过滤风速≤0.8m/min，收尘系统应保持与生产工艺设备同步运转。 3.含 VOCs 物料采用密闭输送、密闭投加或密闭操作间。 4.车间产尘点和涉 VOCs 工序安装集气罩和治理设施。 二、车间、料场环境 1.生产车间地面干净，生产设施、设备材料表面无积料、积灰现象； 2.封闭料场顶棚和四周围墙完整，料场内路面全部硬化，料场货物进出大门为硬质材料门或自动感应门；安装覆盖扬尘区域的可分区控制的自动喷雾抑尘设施，抑尘作业需快速精准联动，响应时间小于5s，场区不得产生积水。 3.在确保安全的前提下，所有门窗应处于封闭状态； 4.生产车间无可见烟粉尘外逸。 三、其他 1.厂区地面全部硬化或绿化，其中未利用地宜优先绿化，无成片裸露土地。 |  | 未达到B级要求 | 未达到C级要求
泄漏检测与修复 | 1.开展泄漏检测与修复工作。泵、压缩机、阀门、泄压设备、法兰、连接件等应按规定频次（动密封点至少每6月检测一次，静密封点至少每12月检测一次）进行泄漏检测。发现可见泄漏现象或超过泄漏认定浓度的，应按照规定的时间（发现泄漏之日起15天内）完成修复（延迟修复除外）。 |  |  | 未达到C级要求
2.开式循环冷却水系统。每6个月应对流经换热器进口和出口的循环冷却水中的TOC浓度应进行检测；发现泄漏应及时修复并记录
监测监控水平 | 1.有组织排放口按生态环境部门要求安装烟气排放自动监控设施（CEMS），并按要求联网； 2.有组织排放口按照排污许可证要求开展自行监测； 3.涉气生产工序、生产装置及污染治理设施按生态环境部门要求安装用电监管设备，用电监管设备与省、市生态环境部门用电监管平台联网； 4.厂内未安装在线监控的涉气生产设施主要投料口安装高清视频监控系统，视频能够保存六个月以上。 |  |  | 未达到C级要求
环境管理水平 | 1.环保档案：①环评批复文件；②排污许可证及季度、年度执行报告；③竣工验收文件；④污染治理设施运行管理规程、危险管理制度；⑤一年内第三方污染物监测报告。 |  |  | 未达到C级要求
2.台账记录：①生产与环境管理台帐（生产时间、运行负荷、主要原辅材料消耗量、燃料消耗记录、产品产量、废弃产生量及综合利用量等）②污染治理设施运行管理信息（除尘器运行时间、除尘滤料更换量和时间、除尘灰量及去向、脱硫剂添加量和时间等等）；③监测记录信息（废气监测记录等）；④危废管理台帐。
| 3.人员配置：设置环保部门，配备专职环保人员，并具备相应的环境管理能力 |  | 3.人员配置：配备专职环保人员，并具备相应的环境管理能力
运输方式 | 1.物料公路运输使用新能源车辆或达到国六及以上排放标准重型载货车辆。 | 1.物料公路运输使用新能源车辆或80%达到国六及以上排放标准重型载货车辆。 | 1.物料公路运输使用新能源车辆或50%达到国六及以上排放标准重型载货车辆。 | 未达到C级要求
2.厂内非道路移动机械全部达到国三及以上排放标准或使用新能源机械，实行二维码标识和备案。
运输监管要求 | 1.按生态环境部 HJ1321-2023《重点行业移动源监管与核查技术指南》要求建设门禁和视频监控系统（如厂区有多处货运进出口，应分别设立门禁系统和视频监控系统）监控运输车辆进出厂区情况；应与生态环境管理部门联网，在线率不低于95%；可调取任意时段（时、日、月、年）各种车辆出入视频和数量统计结果（含国六及以上重型载货车辆占比、运输距离、物料数量）。 |  |  | 未达到C级要求
2.按生态环境管理部门要求建立运输管理纸质、电子双台账（包括车牌号、VIN号、发动机号和排放阶段等），视频和电子台账监控数据保存一年以上，不得修改删除。
备注 | 1.近1年内有无受到生态环境部门处罚的现象作为评级否决项；2.涉及洗涤+活性炭吸附处理工艺，洗涤液中有机物浓度控制指标应低于5%；应选择碘值不低于800毫克/克的活性炭，活性炭装填量、更换时间与更换量参照《挥发性有机物治理实用手册》（第二版）规定执行。3.运输方式中新能源车辆运输比例必须达到相应级别要求