## Sheet2
2026年晋城市石灰窑行业绩效分级指标
指标 | A级企业 | B级企业 | C级企业 | D级企业
生产工艺装备 | 1.独立石灰企业年设计产能20万吨及以上、单窑规模大于200t/d产能占总产能超过90%。 |  |  | 未达到C级要求
| 2.采用符合国家产业政策相关规定的环保型机烧竖窑（气烧机械竖窑、混烧机械竖窑）及其他窑型（如套筒窑、双膛窑、梁式窑、回转窑等）。 | 1.采用符合国家产业政策相关规定的环保型机烧竖窑（气烧机械竖窑、混烧机械竖窑）及其他窑型（如套筒窑、双膛窑、梁式窑、回转窑等）。
| 3.石灰窑采用自动上料、布料、卸料方式，并采用DCS或PLC控制系统实现煅（焙）烧全过程自动化控制。 | 2.石灰窑采用自动上料、布料、卸料方式，并采用DCS或PLC控制系统实现煅（焙）烧全过程自动化控制。
| 4.炉顶上料口使用全密闭加料方式；炉顶配备钟式布料器或旋转式布料器等保证密封良好的设备；卸灰全过程密闭出灰系统 | 3.炉顶上料口使用全密闭加料方式；卸灰全过程密闭出灰系统。
有组织管控要求 | 1.原料输送皮带及斗提机全封闭送料（含皮带涨紧轮区域）；皮带运输机机头、机尾设置刮板（清理器）+收料设施，防止夹带抛洒；下料口、转载等产尘点采用有效喷雾抑尘装置或设置高效集尘罩+高效布袋除尘器（覆膜滤料或经优化处理的滤料等）或全封闭；全封闭车间地面无明显积尘。 | 1.原料输送皮带及斗提机全封闭送料（含皮带涨紧轮区域）；皮带运输机机头、机尾设置刮板（清理器）+收料设施，防止夹带抛洒；下料口、转载等产尘点采用有效喷雾抑尘装置或设置高效集尘罩+高效布袋除尘器（覆膜滤料或经优化处理的滤料等）或全封闭。 | 1.原料输送皮带及斗提机全封闭送料（含皮带涨紧轮区域）；皮带运输机机头、机尾设置刮板（清理器）+收料设施，防止夹带抛洒；下料口、转载等产尘点采用有效喷雾抑尘装置或设置高效集尘罩+高效布袋除尘器（覆膜滤料或经优化处理的滤料等）或全封闭。 | 未达到C级要求
| 2.石灰采用密闭皮带、斗提机、封闭通廊、螺旋输送机或管状带式输送机、气力输送等封闭式输送装置；石灰采用筒仓、储罐等方式密闭储存；筒仓、储罐容积等按照产量设计；仓顶配高效布袋除尘器；仓底出入口配自动感应门；装车采用带抽风口+高效布袋除尘器的散装卸料器，使用密闭罐车运输。 | 2.石灰采用密闭皮带、斗提机、封闭通廊、螺旋输送机或管状带式输送机、气力输送等封闭式输送装置；石灰采用筒仓、储罐等方式密闭储存；仓顶配高效布袋除尘器；仓底出入口配电动门；装车采用带抽风口+高效布袋除尘器的散装卸料器，使用密闭罐车运输。 | 2.石灰采用密闭皮带、斗提机、封闭通廊、螺旋输送机或管状带式输送机、气力输送等封闭式输送装置；石灰采用筒仓、储罐等方式密闭储存；仓顶配高效布袋除尘器；出入口配手动门；装车采用带抽风口+高效布袋除尘器的散装卸料器，使用密闭罐车运输。
有组织管控要求 | 3.破碎机、筛分机设置在全封闭车间内，破碎机、筛分机全封闭；配备高效布袋除尘器（覆膜滤料或经优化处理的滤料等）；受料口采用有效喷雾抑尘装置或设置集尘罩+高效布袋除尘器（覆膜滤料或经优化处理的滤料等）；车间设置喷雾抑尘设施或二次收尘+高效布袋除尘系统。 | 3.破碎机、筛分机设置在全封闭车间内，破碎机、筛分机全封闭；配备高效布袋除尘器（覆膜滤料或经优化处理的滤料等）；受料口采用有效喷雾抑尘装置或设置集尘罩+高效布袋除尘器（覆膜滤料或经优化处理的滤料等）；车间设置喷雾抑尘设施或二次收尘+高效布袋除尘系统。 | 3.破碎机、筛分机设置在全封闭车间内，破碎机、筛分机全封闭；配备高效布袋除尘器（覆膜滤料或经优化处理的滤料等）；受料口采用有效喷雾抑尘装置或设置集尘罩+高效布袋除尘器（覆膜滤料或经优化处理的滤料等）；车间设置喷雾抑尘设施或二次收尘+高效布袋除尘系统。 | 未达到C级要求
| 4.全部以天然气、经脱硫处理清洁煤气等为燃料的，可不配备脱硫装置；以燃煤或未净化处理煤气为燃料的末端脱硫采用石灰/石灰石-石膏法、干法、半干法等高效脱硫工艺；具备自动PH检测及自动添加脱硫液功能，有规范的脱硫液再生或处理方式；采用高效脱硝工艺，回转窑喷煤采用低氮燃烧技术；配套DCS系统或PLC控制系统，实现在线监测数据、环保治理设备运行参数、生产负荷和设备启停的主要生产工艺参数的集中储存、查询和管理。 | 4.全部以天然气、经脱硫处理清洁煤气等为燃料的，可不配备脱硫装置；以燃煤或未净化处理煤气为燃料的末端脱硫采用石灰/石灰石-石膏法、干法、半干法等高效脱硫工艺；具备自动PH检测及自动添加脱硫液功能，有规范的脱硫液再生或处理方式；采用高效脱硝工艺；配套DCS系统或PLC控制系统，实现在线监测数据、环保治理设备运行参数、生产负荷和设备启停的主要生产工艺参数的集中储存、查询和管理。 | 4.以燃煤或未净化处理煤气为燃料的末端脱硫采用双碱法等脱硫工艺；具备自动PH检测及自动添加脱硫液功能,有规范的脱硫液再生或处理方式；配套DCS系统或PLC控制系统，实现在线监测数据、环保治理设备运行参数、生产负荷和设备启停的主要生产工艺参数的集中储存、查询和管理。
| 5.布袋除尘器与生产工艺设备同步运转，且停止上料后除尘器应延时运行30S；在收尘系统管路风阀全开状态下，每个收尘罩罩面风速宜大于1.5m/s，全过滤风速≤0.8m/min。 | 5.布袋除尘器与生产工艺设备同步运转，且停止上料后除尘器应延时运行30S；在收尘系统管路风阀全开状态下，每个收尘罩罩面风速宜大于1.5m/s，全过滤风速≤0.8m/min。 | 5.在收尘系统管路风阀全开状态下，每个收尘罩罩面风速宜大于1.5m/s，全过滤风速≤0.8m/min，收尘系统应保持与生产工艺设备同步运转。
| 6.除尘灰不得落地，采用管状带式输送机、真空罐车、气力输送设备等密闭输送方式送至成品仓或石粉仓。 | 6. 除尘灰不得落地，采用管状带式输送机、真空罐车、气力输送设备等密闭输送方式送至成品仓或石粉仓。 | 6.除尘灰不得落地，采用封闭方式运输，全部综合利用。
7.回转窑磨煤机全封闭，配高效布袋除尘器。
| 8.脱硝系统配备有DCS自控设施、先进的供氨装置等氨逃逸精准调控装备，严格根据窑炉运行工况及炉膛NOx的浓度情况实时调整喷氨量 |  | 未达到B级
排放 限值 | 颗粒物、SO2、NOX排放浓度分别不高于10、50、150mg/m3，SNCR脱硝氨逃逸≤8mg/m3,SCR脱硝氨逃逸≤2.5mg/m3,氨法脱硫氨逃逸≤3mg/m3；其它排气出口颗粒物浓度不得高于10mg/m3。 | 颗粒物、SO2、NOX排放浓度分别不高于10、50、150mg/m3，SNCR脱硝氨逃逸≤8mg/m3,SCR脱硝氨逃逸≤2.5mg/m3,氨法脱硫氨逃逸≤3mg/m3；其它排气出口颗粒物浓度不得高于10mg/m3。 | 颗粒物、SO2、NOX排放浓度分别不高于20、100、200mg/m3，SNCR脱硝氨逃逸≤8mg/m3,SCR脱硝氨逃逸≤2.5mg/m3,氨法脱硫氨逃逸≤3mg/m3；其它排气出口颗粒物浓度不得高于10mg/m3。 | 未达限值要求
备注：石灰窑干烟气基准氧含量为 10%
无组 织管 控要 求 | 1.原煤、石子运输采用封闭车厢或苫盖严密，采用封闭储存库；地面硬化；出入口应设自动感应卷帘门；安装覆盖扬尘区域的可分区控制的喷雾抑尘设施；并与装卸、转运作业同步运行，场区不得产生积水；原料储存库受料口三面封闭+安装有效喷雾抑尘装置或设置集尘罩+高效布袋除尘器；鼓励原料入料口采用与地面平齐的受料坑（斗）；鼓励矿区建设，采用封闭皮带输送的筒仓储库，仓顶配高效布袋除尘器。 | 1.原煤、石子运输采用封闭车厢或苫盖严密，采用封闭储存库；地面硬化；出入口应设自动感应卷帘门；安装覆盖扬尘区域的可分区控制的喷雾抑尘设施；并与装卸、转运作业同步运行，场区不得产生积水；原料储存库受料口三面封闭+安装有效喷雾抑尘装置或设置集尘罩+高效布袋除尘器。 | 1.原煤、石子运输采用封闭车厢或苫盖严密，采用封闭储存库；地面硬化；出入口设手动门；安装覆盖扬尘区域的可分区控制的喷雾抑尘设施；并与装卸、转运作业同步运行，场区不得产生积水；原料储存库受料口三面封闭+安装有效喷雾抑尘装置或设置集尘罩+高效布袋除尘器。 | 未达到C级要求
| 2.原料场出口处均配套车身及车轮清洗装置，且清洗装置距离出口位置小于5m，清洗水压宜高于1.0MPa，确保车辆清洗时间；具备防冻措施，确保冬季可正常使用；配吹干或抖水装置，保证洗车后的车身车胎不滴水、车身车胎干净；保证清洗淋控水全部收集经三级沉淀后循环使用不溢流、不外排。 | 2.原料场出口处均配套车身及车轮清洗装置，且清洗装置距离出口位置小于5m，清洗水压宜高于1.0MPa，确保车辆清洗时间；具备防冻措施，确保冬季可正常使用；配吹干或抖水装置，保证洗车后的车身车胎不滴水、车身车胎干净；保证清洗淋控水全部收集经三级沉淀后循环使用不溢流、不外排。 | 2.厂区出口处配套车身及车轮清洗装置，确保车辆清洗时间，保证洗车后的车身车胎干净；清洗淋控水全部收集经三级沉淀后循环使用不溢流、不外排。
| 3.产尘点（设备、受料口、转载点、下料口、输送廊道）、车间无可见粉尘逸散。 | 3.产尘点（设备、受料口、转载点、下料口、输送廊道）、车间不得有明显粉尘逸散。 | 3.产尘点、（设备、受料口、转载点、下料口、输送廊道）、车间不得有明显粉尘逸散。
| 4.包装车间全封闭，采用自动装袋机，配高效布袋除尘器；袋装石灰装车点位采用集中通风高效布袋除尘系统。 | 4.包装车间全封闭，采用自动装袋机，配高效布袋除尘器；袋装石灰装车点位采用集中通风高效布袋除尘系统。 | 4.包装车间全封闭，采用自动装袋机，配高效布袋除尘器；袋装石灰装车点位采用集中通风高效布袋除尘系统。
| 5.厂区道路及厂区与主干道路连接道路全部硬化、绿化，路面无明显破损；采取有效清扫方式，保证路面干净、无积尘，车辆行驶无扬尘；厂区建筑表面、树叶草地表面无积尘。 | 5.厂区道路及厂区与主干道路连接道路全部硬化、绿化，路面无明显破损；及时清扫，保证路面干净、无积尘，车辆行驶无明显扬尘；厂区建筑表面、树叶草地表面无明显积尘。
6.破碎、筛分、风机等产噪设备设置在封闭车间内，采取消音、隔声、降噪、减震措施；厂区建设完善的初期雨水管网系统及收集池，初期雨水经沉淀后回用于厂区绿化或抑尘，底部沉淀泥土综合利用。
监测监控水平 | 按生态环境管理部门要求建设污染源在线监测、用电监管、无组织颗粒物在线监测设施等；并与生态环境管理部门联网，保证正常稳定运行，在线率≥95%，运转率≥90%。 |  |  | 未达到C级要求
| 料场出入口等易产尘点，安装高清视频 监控设施，相关数据保存六个月以上。 | 料场出入口等易产尘点，安装高清视频监控设施，相关数据保存三个月以上。
按照要求规范排污口建设，设置取样平台、取样口和明显标识，注明排污口编号、污染物排放种类、排放浓度等相关信息。制定自行监测计划，定期进行监测并实时公布监测数据。
建设规范的危废暂存间（委托外单位更换机油除外），张贴规范警示标识标牌和危险废物标签，暂存间设置围堰、废液泄露收集池，委托有资质单位处置。（未建设危废暂存间的该项满分1分）
环境 管理 水平 | 环保档案：①环评批复文件；②排污许可证及执行报告；③竣工验收文件；④污染治理设施运行管理规程、危险废物管理制度及管理台账；⑤一年内污染物监测报告；⑹应急预案。 |  |  | 未达到C级要求
台账记录：①生产与环境管理台账（生产时间、运行负荷、主要原辅材料消耗量、燃料（天然气）、产品产量、废弃产生量及综合利用量等）②污染治理设施运行管理信息（脱硫及脱硝剂添加量和时间、除尘器运行时间、除尘滤料更换量和时间、除尘灰量及去向、洗车平台运行时间及洗车数量等）；③监测记录信息（废气监测记录等）。
配备专职环保人员，并具备相应的环境管理能力
运输方式 | 1.物料公路运输使用新能源车辆或达到国六及以上排放标准重型载货车辆。 | 1.物料公路运输使用新能源车辆或80%达到国六及以上排放标准重型载货车辆。 | 1.物料公路运输使用新能源车辆或50%达到国六及以上排放标准重型载货车辆。 | 未达到C级要求
2.厂内非道路移动机械全部达到国三及以上排放标准或使用新能源机械，实行二维码标识和备案。
运输管理要求 | 1.按生态环境部 HJ1321-2023《重点行业移动源监管与核查技术指南》要求建设门禁和视频监控系统（如厂区有多处货运进出口，应分别设立门禁系统和视频监控系统）监控运输车辆进出厂区情况；应与生态环境管理部门联网，在线率不低于95%；可调取任意时段（时、日、月、年）各种车辆出入视频和数量统计结果（含国六及以上重型载货车辆占比、运输距离、物料数量）。 | 1.按生态环境部 HJ1321-2023《重点行业移动源监管与核查技术指南》要求建设门禁和视频监控系统（如厂区有多处货运进出口，应分别设立门禁系统和视频监控系统）监控运输车辆进出厂区情况；应与生态环境管理部门联网，在线率不低于95%；可调取任意时段（时、日、月、年）各种车辆出入视频和数量统计结果（含国六及以上重型载货车辆占比、运输距离、物料数量）。 | 1.按生态环境部 HJ1321-2023《重点行业移动源监管与核查技术指南》要求建设门禁和视频监控系统（如厂区有多处货运进出口，应分别设立门禁系统和视频监控系统）监控运输车辆进出厂区情况；应与生态环境管理部门联网，在线率不低于95%；可调取任意时段（时、日、月、年）各种车辆出入视频和数量统计结果（含国六及以上重型载货车辆占比、运输距离、物料数量）。 | 未达到C级要求
| 2.按生态环境管理部门要求建立运输管理纸质、电子双台账（包括车牌号、VIN号、发动机号和排放阶段等），视频和电子台账监控数据保存一年以上，不得修改删除。 | 2.按生态环境管理部门要求建立运输管理纸质、电子双台账（包括车牌号、VIN号、发动机号和排放阶段等），视频和电子台账监控数据保存一年以上，不得修改删除。 | 2.按生态环境管理部门要求建立运输管理纸质、电子双台账（包括车牌号、VIN号、发动机号和排放阶段等），视频和电子台账监控数据保存一年以上，不得修改删除。