## Sheet1
2026年晋城市涂料制造行业绩效分级指标
指标 | A级企业 | B级企业 | C级企业 | D级企业
产品 种类 | 符合《低挥发性有机化合物含量涂料产品术要求》(GB/T38597-2020)的产品比例不低于60%；或全部生产符合国家标准的水性 (含水性UV)涂料产品。 | 符合《低挥发性有机化合物含量涂料 产品技术要求》(GB/T38597-2020)的产品比例在30-60%之间；或生产符 合国家标准的水性(含水性UV)涂 料产品不低于80%。 | 符合《低挥发性有机化合物含量涂料产品技术要求》(GB/T38597-2020)的产品比例在 0-30%之间；或生产符合国家标准 的水性(含水性UV)涂料产品不低于50%。 | 未达到C级企业
工艺 有机 废气 治理 | 车间或生产设施排气中NMHC初始排放速率＞2kg/h时，末端使用除尘+燃烧或者除尘 +沸石转轮浓缩+燃烧，处理效率不应低于90%；车间或生产设施排气中NMHC初始排放速率＜2kg/h时，可使用除尘+固定床吸附技术，处理效率不低于80%；吸附材料吸附饱和需要进行更换。 | 车间或生产设施排气中NMHC初始排放速率＞2kg/h时，末端使用除尘+燃烧或者除尘+活性炭吸附+燃烧，处 理效率不应低于85%；车间或生产设施排气中NMHC初始排放速率＜2 kg/h时，可使用除尘+固定床吸附技 术；吸附材料吸附饱和需要进行更换。 | 车间或生产设施排气中NMHC初始排放速率＞2kg/h时，应配置 VOCs处理设施(处理技术未达到AB要求)，处理效率不应低于80%。 | 未达到C级企业
排放 限值 | 1. 各项污染物稳定达到《涂料、油墨及胶粘剂工业大气污染物排放标准》(GB 37824—2019)特别排放限值（颗粒物：20mg/m3；NMHC：60mg/m3；TVOC：80mg/m3），并满足相关地方排放标准要求（未找到） |  |  | 未达限值要求
| 2. PM、NMHC, TVOC的排放浓度分别不高于10mg/m3、20mg/m3、40 mg/m3 | 2. PM、NMHC、TVOC的排放浓度分别不高于15mg/m3 、30 mg/m3、50 mg/m3 | 2. PM、NMHC、TVOC的排放浓 度分别不高20mg/m3、40 mg/m3、60 mg/m3
3.无组织排放监控点NMHC 的1h平均浓度值≤6mg/m3、任意一次浓度值≤20mg/m3。
备注：车间或生产设施排气筒排放的TVOC浓度限值要求待相应的监测标准发布后执行
工 艺过 程 | 桶泵投料；或投料环节使用密闭式吸风罩+ 车间密闭微负压 | 采取局部气体收集+车间密闭微负压 | 采取局部气体收集+车间密闭 | 未达到C级企业
| 密闭式卧式研磨机比例不低于90% | 密闭式卧式研磨机比例不低于70% | 密闭式卧式研磨机比例不低于50%
| 移动缸存放物料时加盖密闭；搅拌时有微负压或在有微负压的密闭空间进行生产，将废气收集至污染物控制设施。 | 移动缸操作时采取局部气体收集+车 间密闭微负压 | 移动缸操作时采取局部气体收集+ 车间密闭
| 产品包装在有微负压的密闭空间操作，废气排放至废气收集处理系统 | 在密闭空间内操作，采用集气罩等局部气体收集措施，废气排放至废气收集处理系统 | 采取局部气体收集，废气排放至废气收集处理系统
| 固定反应釜体清洗时应开启密闭收集系统；移动缸及设备零件清洗时，采用密闭系统，在有微负压密闭空间内操作，废气应排至 VOCs废气收集处理系统。 | 固定反应釜体清洗时应开启密闭收集系统；移动缸及设备零件清洗时，应采用密闭系统或在密闭空间内操作，废气应排至VOCs废气收集处理系统。 | 移动缸及设备零件清洗时，应采用密闭系统或在密闭空间内操作，废气应排至VOCs废气收集处理系统。
满足《涂料、油墨及胶粘剂工业大气污染物排放标准》（GB 37824—2019） “5.4.2工艺过程特别控制要求”：a)高位槽(罐)进料时置换的废气应排至 VOCs 废气收集处理系统或气相平衡系统。b)移动缸及设备零件清洗时,应采用密闭系统或在密闭空间内操作,废气应排至 VOCs 废气收集处理系统。c)实验室若使用含 VOCs 的化学品或 VOCs 物料进行实验,应使用通风橱(柜)或进行局部气体收集,废气应排至 VOCs 废气收集处理系统。 1. 真空系统应采用干式真空泵，真空排气应排至VOCs废气收集处理系统。若使用液环（水环）真空泵、水（水蒸气）喷射真空泵等，工作介质的循环槽（罐）应密闭，真空排气、循环槽（罐）排气应排至VOCs废气收集处理系统。
载有VOCs物料的设备及其管道在开停工（车）、检维修和清洗时，应在退料阶段将残存物料退净，并用密闭容器盛装，退料过程废气应排至VOCs废气收集处理系统；清洗及吹扫过程排气应排至VOCs废气收集处理系统
工艺过程产生的含VOCs废料（渣、液）应按照《涂料、油墨及胶粘剂工业大气污染物排放标准》（GB 37824—2019） 5.2条、5.3条要求进行储存、转移和输送。VOCs 物料应储存于密闭的容器、包装袋、储罐、储库、料仓中。盛装 VOCs 物料的容器或包装袋应存放于室内,或存放于设置有雨棚、遮阳和防渗设施的专用场地。盛装 VOCs 物料的容器或包装袋在非取用状态时应加盖、封口,保持密闭。盛装过VOCs物料的废包装容器应加盖密闭。 液态 VOCs 物料应采用密闭管道输送。采用非管道输送方式转移液态 VOCs 物料时,应采用密闭容器、罐车。 粉状、粒状 VOCs 物料应采用气力输送设备、管状带式输送机、螺旋输送机等密闭输送方式,或者采用密闭的包装袋、容器或罐车进行物料转移。
高位槽（罐）进料时置换的废气应排至VOCs废气收集处理系统或气相平衡系统
实验室若使用含VOCs的化学品或VOCs物料进行实验，应使用通风橱（柜）或进行局部气体收集，废气应排至VOCs废气收集处理系统
泄漏检测 与修复 | 按照《挥发性有机物无组织排放控制标准》 （GB 37822—2019）相关要求，开展泄漏检测与修复工作，建立LDAR软件平台 | 按照《挥发性有机物无组织排放控制标准》（GB 37822—2019）相关要求，开展泄漏检测与修复工作
储罐 | 储存真实蒸气压≥76.6 kPa的挥发性有机液体储罐，应采用低压罐、压力罐或其他等效措施；储存真实蒸气压＞10.3 kPa但＜76.6 kPa且储罐容积≥20 m3的挥发性有机液体储罐，以及储存真实蒸气压≥0.7 kPa但＜10.3kPa且储罐容积≥30 m3的挥发性有机液体储罐，采用高级密封方式的浮顶罐或采用固定顶罐密闭排气至 VOCs治理设施，采用固定顶罐的，排放废气收集处理应满足《涂料、油墨及胶粘剂工业大气污染物排放标准》（GB 37824—2019）表2和表3的要求，同时处理效率不低于90%。 |  |  | 未达到C级企业
VOCs 物料转移和输送 | 1. 基本要求：液态VOCs物料应采用密闭管道输送；采用非管道输送方式转移液态VOCs物料时，应釆用密闭容器、罐车。 |  |  | 未达到C级企业
2. 装载方式:装载物料真实蒸气压≥27.6 kPa且单一装载设施的年装载量≥500 m3, 以及装载物料真实蒸气压≥5.2 kPa但＜27.6 kPa且单一装载设施的年装载量≥2500m3的，装载过程应符合下列规定：（1）排放的废气应收集处理并满足相关行业排放标准的要求，同时处理效率不低于90%；（2）排放的废气连接至气相平衡系统。
废水和循环水系统 | 1. 废水集输系统：采用密闭管道输送，接入口和排出口采取与环境空气隔离的措施。 |  | 1. 废水集输系统：（1）采用密闭管道输送，接入口和排出口采取与环境空气隔离的措施；（2）采用沟渠输送，若敞开液面上方100 mm处VOCs检测浓度≥100 umol /mol,应加盖密闭，接入口和排出口采取与环境空气隔离的措施。 | 未达到C级企业
2. 废水储存、处理设施：含VOCs废水储存和处理设施敞开液面上方100 mm处 VOCs检测浓度≥100 umol/mol,应符合下列规定之一：（1）采用浮动顶盖；（2）采用固定顶盖，收集废气至VOCs废气收集处理系统；（3）其他等效措施。
3. 循环冷却水系统要求：对开式循环冷却水系统，每6个月对流经换热器进口和出口的循环冷却水中的总有机碳（TOC）浓度进行检测，若出口浓度大于进口浓度10%,则认定发生了泄漏，应按照规定进行泄漏源修复与记录。
监测监控水平 | 重点排污企业风量大于10000m3/h的主要排放口a均安装NMHC在线监测设备（FID）, 生产装置安装DCS,记录企业环保设施运行及相关生产过程主要参数；CEMS、DCS监控等数据至少要保存一年以上。 | 重点排污企业风量大于10000m3/h的 主要排放口a均安装NMHC在线监测 设备（FID）,生产装置安装DCS, 记录相关生产过程主要参数；DCS监 控数据至少要保存6个月以上。 | 生产装置安装PLC,记录相关生产过程主要参数。PLC监控数据至少要保存6个月以上。 | 未达到C级企业
运输方式 | 1.物料公路运输使用新能源车辆或达到国六及以上排放标准重型载货车辆。 | 1.物料公路运输使用新能源车辆或80%达到国六及以上排放标准重型载货车辆。 | 1.物料公路运输使用新能源车辆或50%达到国六及以上排放标准重型载货车辆。 | 未达到C级企业
2.厂内非道路移动机械全部达到国三及以上排放标准或使用新能源机械，实行二维码标识和备案。
运输监管要求 | 1.按生态环境管理部门要求建设门禁和视频监控系统（如厂区有多处货运进出口，应分别设立门禁系统和视频监控系统）监控运输车辆进出厂区情况；应与生态环境管理部门联网，在线率不低于95%；可调取任意时段（时、日、月、年）各种车辆出入视频和数量统计结果（含国五及以上重型载货车辆占比、运输距离、物料数量） |  |  | 未达到C级企业
2.按生态环境管理部门要求建立运输管理纸质、电子双台账（包括车牌号、VIN号、发动机号和排放阶段等），视频和电子台账监控数据保存一年以上，不得修改删除。